## Sheet1
Time | Engine RPM | Vehicle Speed | Vehicle speed | Propeller Speed | Gear ratio from vehicle | Gear Position | Rolling Circumferences | 3.335 | m
S | RPM | kmph | mpm | rpm | - | - | RAR | 4.778 | - | 9 Speed G131
0 | 1295.68 | 13.949 | 232.4833 | 333.0751 | 3.8901 | 5 |  | Gear Position | Idle | 1 | 2 | 3 | 4 | 5 | 6 | 7 | 8 | 9
0.1 | 1303.2 | 13.949 | 232.4833 | 333.0751 | 3.9126 | 5 |  | Ratio w/o efficiency | 15.95 | 14.573 | 9.478 | 6.635 | 4.821 | 3.667 | 2.585 | 1.81 | 1.315 | 1
0.2 | 1312.8 | 13.949 | 232.4833 | 333.0751 | 3.9415 | 5
0.3 | 1321.92 | 13.949 | 232.4833 | 333.0751 | 3.9688 | 5 |  | Ratio considering losses | 15.95 | 13.1157 | 8.5302 | 5.9715 | 4.3389 | 3.3003 | 2.3265 | 1.629 | 1.1835 | 0.85
0.4 | 1328.8 | 13.949 | 232.4833 | 333.0751 | 3.9895 | 5
0.5 | 1334.24 | 13.949 | 232.4833 | 333.0751 | 4.0058 | 5
0.6 | 1340 | 13.949 | 232.4833 | 333.0751 | 4.0231 | 5
0.7 | 1346.72 | 14.393 | 239.8833 | 343.6769 | 3.9186 | 5
0.8 | 1354.08 | 14.541 | 242.35 | 347.2109 | 3.8999 | 5
0.9 | 1360.8 | 14.541 | 242.35 | 347.2109 | 3.9192 | 5
1 | 1368.8 | 14.8925 | 248.2083 | 355.604 | 3.8492 | 5
1.1 | 1372.8 | 14.8925 | 248.2083 | 355.604 | 3.8605 | 5
1.2 | 1375.52 | 14.8925 | 248.2083 | 355.604 | 3.8681 | 5
1.3 | 1387.36 | 14.8925 | 248.2083 | 355.604 | 3.9014 | 5
1.4 | 1392.96 | 15.022 | 250.3667 | 358.6962 | 3.8834 | 5
1.5 | 1395.36 | 15.022 | 250.3667 | 358.6962 | 3.8901 | 5
1.6 | 1401.76 | 15.133 | 252.2167 | 361.3467 | 3.8793 | 5
1.7 | 1408.96 | 15.133 | 252.2167 | 361.3467 | 3.8992 | 5
1.8 | 1415.2 | 15.2255 | 253.7583 | 363.5554 | 3.8927 | 5
1.9 | 1418.56 | 15.2255 | 253.7583 | 363.5554 | 3.9019 | 5
2 | 1422.56 | 15.614 | 260.2333 | 372.832 | 3.8156 | 5
2.1 | 1426.88 | 15.614 | 260.2333 | 372.832 | 3.8271 | 5
2.2 | 1433.28 | 15.54 | 259 | 371.0651 | 3.8626 | 5
2.3 | 1443.84 | 15.54 | 259 | 371.0651 | 3.8911 | 5
2.4 | 1448.96 | 15.651 | 260.85 | 373.7155 | 3.8772 | 5
2.5 | 1446.72 | 15.651 | 260.85 | 373.7155 | 3.8712 | 5
2.6 | 1453.92 | 15.7805 | 263.0083 | 376.8077 | 3.8585 | 5
2.7 | 1463.04 | 15.7805 | 263.0083 | 376.8077 | 3.8827 | 5
2.8 | 1463.84 | 15.91 | 265.1667 | 379.9 | 3.8532 | 5
2.9 | 1464.8 | 15.91 | 265.1667 | 379.9 | 3.8558 | 5
3 | 1472.8 | 16.0395 | 267.325 | 382.9922 | 3.8455 | 5
3.1 | 1478.4 | 16.0395 | 267.325 | 382.9922 | 3.8601 | 5
3.2 | 1481.12 | 16.1135 | 268.5583 | 384.7591 | 3.8495 | 5
3.3 | 1482.88 | 16.1135 | 268.5583 | 384.7591 | 3.854 | 5
3.4 | 1487.68 | 16.2245 | 270.4083 | 387.4096 | 3.8401 | 5
3.5 | 1496.16 | 16.2245 | 270.4083 | 387.4096 | 3.862 | 5
3.6 | 1504.48 | 16.3355 | 272.2583 | 390.0601 | 3.857 | 5
3.7 | 1505.76 | 16.3355 | 272.2583 | 390.0601 | 3.8603 | 5
3.8 | 1502.56 | 16.4095 | 273.4917 | 391.827 | 3.8348 | 5
3.9 | 1513.6 | 16.4095 | 273.4917 | 391.827 | 3.8629 | 5
4 | 1529.28 | 16.502 | 275.0333 | 394.0358 | 3.8811 | 5
4.1 | 1526.4 | 16.502 | 275.0333 | 394.0358 | 3.8738 | 5
4.2 | 1516.32 | 16.5945 | 276.575 | 396.2445 | 3.8267 | 5
4.3 | 1521.6 | 16.5945 | 276.575 | 396.2445 | 3.8401 | 5
4.4 | 1537.44 | 16.6315 | 277.1917 | 397.128 | 3.8714 | 5
4.5 | 1542.88 | 16.6315 | 277.1917 | 397.128 | 3.8851 | 5
4.6 | 1544.16 | 16.687 | 278.1167 | 398.4532 | 3.8754 | 5
4.7 | 1547.36 | 16.687 | 278.1167 | 398.4532 | 3.8834 | 5
4.8 | 1542.56 | 16.798 | 279.9667 | 401.1037 | 3.8458 | 5
4.9 | 1547.84 | 16.798 | 279.9667 | 401.1037 | 3.859 | 5
5 | 1556.64 | 17.168 | 286.1333 | 409.9386 | 3.7973 | 5
5.1 | 1558.24 | 17.168 | 286.1333 | 409.9386 | 3.8012 | 5
5.2 | 1560.48 | 17.1495 | 285.825 | 409.4968 | 3.8107 | 5
5.3 | 1543.36 | 17.1495 | 285.825 | 409.4968 | 3.7689 | 5
5.4 | 1484.8 | 17.205 | 286.75 | 410.822 | 3.6142 | 5
5.5 | 1438.56 | 17.205 | 286.75 | 410.822 | 3.5017 | 5
5.6 | 1392.48 | 17.168 | 286.1333 | 409.9386 | 3.3968 | 5
5.7 | 1348 | 17.168 | 286.1333 | 409.9386 | 3.2883 | 6
5.8 | 1304.8 | 17.242 | 287.3667 | 411.7055 | 3.1693 | 6
5.9 | 1262.72 | 17.242 | 287.3667 | 411.7055 | 3.067 | 6
6 | 1220.8 | 17.2605 | 287.675 | 412.1473 | 2.962 | 6
6.1 | 1179.36 | 17.2605 | 287.675 | 412.1473 | 2.8615 | 6
6.2 | 1134.72 | 17.2605 | 287.675 | 412.1473 | 2.7532 | 6
6.3 | 1089.44 | 17.2605 | 287.675 | 412.1473 | 2.6433 | 6
6.4 | 1050.56 | 17.2605 | 287.675 | 412.1473 | 2.549 | 6
6.5 | 1045.44 | 17.2605 | 287.675 | 412.1473 | 2.5366 | 6
6.6 | 1119.2 | 17.279 | 287.9833 | 412.589 | 2.7126 | 6
6.7 | 1167.04 | 17.279 | 287.9833 | 412.589 | 2.8286 | 6
6.8 | 1173.12 | 17.242 | 287.3667 | 411.7055 | 2.8494 | 6
6.9 | 1122.56 | 17.242 | 287.3667 | 411.7055 | 2.7266 | 6
7 | 1064.48 | 17.279 | 287.9833 | 412.589 | 2.58 | 6
7.1 | 1103.04 | 17.279 | 287.9833 | 412.589 | 2.6735 | 6
7.2 | 1141.12 | 17.242 | 287.3667 | 411.7055 | 2.7717 | 6
7.3 | 1116.16 | 17.242 | 287.3667 | 411.7055 | 2.7111 | 6
7.4 | 1099.36 | 17.2605 | 287.675 | 412.1473 | 2.6674 | 6
7.5 | 1119.2 | 17.2605 | 287.675 | 412.1473 | 2.7155 | 6
7.6 | 1132.16 | 17.316 | 288.6 | 413.4725 | 2.7382 | 6
7.7 | 1122.08 | 17.316 | 288.6 | 413.4725 | 2.7138 | 6
7.8 | 1118.72 | 17.353 | 289.2167 | 414.356 | 2.6999 | 6
7.9 | 1132.96 | 17.353 | 289.2167 | 414.356 | 2.7343 | 6
8 | 1138.24 | 17.427 | 290.45 | 416.123 | 2.7353 | 6
8.1 | 1132.16 | 17.427 | 290.45 | 416.123 | 2.7207 | 6
8.2 | 1131.52 | 17.7785 | 296.3083 | 424.5161 | 2.6654 | 6
8.3 | 1144.8 | 17.7785 | 296.3083 | 424.5161 | 2.6967 | 6
8.4 | 1149.92 | 17.7045 | 295.075 | 422.7491 | 2.7201 | 6
8.5 | 1145.28 | 17.7045 | 295.075 | 422.7491 | 2.7091 | 6
8.6 | 1145.12 | 17.7785 | 296.3083 | 424.5161 | 2.6975 | 6
8.7 | 1158.24 | 17.7785 | 296.3083 | 424.5161 | 2.7284 | 6
8.8 | 1161.6 | 17.834 | 297.2333 | 425.8413 | 2.7278 | 6
8.9 | 1154.88 | 17.834 | 297.2333 | 425.8413 | 2.712 | 6
9 | 1155.84 | 17.908 | 298.4667 | 427.6083 | 2.703 | 6
9.1 | 1169.92 | 17.908 | 298.4667 | 427.6083 | 2.736 | 6
9.2 | 1176.96 | 18.2225 | 303.7083 | 435.118 | 2.7049 | 6
9.3 | 1168.64 | 18.2225 | 303.7083 | 435.118 | 2.6858 | 6
9.4 | 1166.24 | 18.241 | 304.0167 | 435.5597 | 2.6776 | 6
9.5 | 1181.76 | 18.241 | 304.0167 | 435.5597 | 2.7132 | 6
9.6 | 1187.52 | 18.278 | 304.6333 | 436.4432 | 2.7209 | 6
9.7 | 1184.96 | 18.278 | 304.6333 | 436.4432 | 2.715 | 6
9.8 | 1183.68 | 18.204 | 303.4 | 434.6762 | 2.7231 | 6
9.9 | 1191.84 | 18.204 | 303.4 | 434.6762 | 2.7419 | 6
10 | 1200 | 18.5925 | 309.875 | 443.9528 | 2.703 | 6
10.1 | 1198.08 | 18.5925 | 309.875 | 443.9528 | 2.6987 | 6
10.2 | 1194.24 | 18.574 | 309.5667 | 443.5111 | 2.6927 | 6
10.3 | 1203.84 | 18.574 | 309.5667 | 443.5111 | 2.7143 | 6
10.4 | 1212.8 | 18.685 | 311.4167 | 446.1616 | 2.7183 | 6
10.5 | 1212.64 | 18.685 | 311.4167 | 446.1616 | 2.7179 | 6
10.6 | 1213.92 | 18.8145 | 313.575 | 449.2538 | 2.7021 | 6
10.7 | 1213.6 | 18.8145 | 313.575 | 449.2538 | 2.7014 | 6
10.8 | 1213.92 | 18.722 | 312.0333 | 447.0451 | 2.7154 | 6
10.9 | 1226.88 | 18.722 | 312.0333 | 447.0451 | 2.7444 | 6
11 | 1231.52 | 19.203 | 320.05 | 458.5304 | 2.6858 | 6
11.1 | 1225.12 | 19.203 | 320.05 | 458.5304 | 2.6718 | 6
11.2 | 1231.52 | 19.203 | 320.05 | 458.5304 | 2.6858 | 6
11.3 | 1239.36 | 19.203 | 320.05 | 458.5304 | 2.7029 | 6
11.4 | 1236.8 | 19.1475 | 319.125 | 457.2052 | 2.7051 | 6
11.5 | 1241.12 | 19.1475 | 319.125 | 457.2052 | 2.7146 | 6
11.6 | 1247.36 | 19.24 | 320.6667 | 459.4139 | 2.7151 | 6
11.7 | 1245.12 | 19.24 | 320.6667 | 459.4139 | 2.7102 | 6
11.8 | 1247.36 | 19.2955 | 321.5917 | 460.7391 | 2.7073 | 6
11.9 | 1252.48 | 19.2955 | 321.5917 | 460.7391 | 2.7184 | 6
12 | 1253.92 | 19.351 | 322.5167 | 462.0644 | 2.7137 | 6
12.1 | 1256.8 | 19.351 | 322.5167 | 462.0644 | 2.72 | 6
12.2 | 1264 | 19.4065 | 323.4417 | 463.3896 | 2.7277 | 6
12.3 | 1262.08 | 19.4065 | 323.4417 | 463.3896 | 2.7236 | 6
12.4 | 1258.72 | 19.462 | 324.3667 | 464.7148 | 2.7086 | 6
12.5 | 1267.68 | 19.462 | 324.3667 | 464.7148 | 2.7279 | 6
12.6 | 1271.84 | 19.832 | 330.5333 | 473.5497 | 2.6858 | 6
12.7 | 1267.52 | 19.832 | 330.5333 | 473.5497 | 2.6766 | 6
12.8 | 1272.48 | 19.8875 | 331.4583 | 474.8749 | 2.6796 | 6
12.9 | 1282.56 | 19.8875 | 331.4583 | 474.8749 | 2.7008 | 6
13 | 1282.08 | 19.832 | 330.5333 | 473.5497 | 2.7074 | 6
13.1 | 1276.48 | 19.832 | 330.5333 | 473.5497 | 2.6956 | 6
13.2 | 1283.84 | 19.9615 | 332.6917 | 476.6419 | 2.6935 | 6
13.3 | 1294.72 | 19.9615 | 332.6917 | 476.6419 | 2.7163 | 6
13.4 | 1295.52 | 20.091 | 334.85 | 479.7341 | 2.7005 | 6
13.5 | 1289.76 | 20.091 | 334.85 | 479.7341 | 2.6885 | 6
13.6 | 1296.16 | 20.054 | 334.2333 | 478.8506 | 2.7068 | 6
13.7 | 1301.76 | 20.054 | 334.2333 | 478.8506 | 2.7185 | 6
13.8 | 1303.52 | 20.1465 | 335.775 | 481.0594 | 2.7097 | 6
13.9 | 1307.84 | 20.1465 | 335.775 | 481.0594 | 2.7187 | 6
14 | 1310.08 | 20.202 | 336.7 | 482.3846 | 2.7158 | 6
14.1 | 1310.56 | 20.202 | 336.7 | 482.3846 | 2.7168 | 6
14.2 | 1313.6 | 20.2575 | 337.625 | 483.7098 | 2.7157 | 6
14.3 | 1318.56 | 20.2575 | 337.625 | 483.7098 | 2.7259 | 6
14.4 | 1319.68 | 20.35 | 339.1667 | 485.9185 | 2.7158 | 6
14.5 | 1319.68 | 20.35 | 339.1667 | 485.9185 | 2.7158 | 6
14.6 | 1327.36 | 20.7015 | 345.025 | 494.3117 | 2.6853 | 6
14.7 | 1326.24 | 20.7015 | 345.025 | 494.3117 | 2.683 | 6
14.8 | 1325.28 | 20.609 | 343.4833 | 492.103 | 2.6931 | 6
14.9 | 1333.28 | 20.609 | 343.4833 | 492.103 | 2.7094 | 6
15 | 1339.84 | 20.683 | 344.7167 | 493.8699 | 2.7129 | 6
15.1 | 1336.48 | 20.683 | 344.7167 | 493.8699 | 2.7061 | 6
15.2 | 1338.56 | 20.7385 | 345.6417 | 495.1952 | 2.7031 | 6
15.3 | 1344.48 | 20.7385 | 345.6417 | 495.1952 | 2.7151 | 6
15.4 | 1339.04 | 20.757 | 345.95 | 495.6369 | 2.7017 | 6
15.5 | 1343.68 | 20.757 | 345.95 | 495.6369 | 2.711 | 6
15.6 | 1355.52 | 20.8495 | 347.4917 | 497.8456 | 2.7228 | 6
15.7 | 1346.88 | 20.8495 | 347.4917 | 497.8456 | 2.7054 | 6
15.8 | 1351.04 | 20.905 | 348.4167 | 499.1709 | 2.7066 | 6
15.9 | 1363.36 | 20.905 | 348.4167 | 499.1709 | 2.7312 | 6
16 | 1354.24 | 20.9605 | 349.3417 | 500.4961 | 2.7058 | 6
16.1 | 1345.6 | 20.9605 | 349.3417 | 500.4961 | 2.6885 | 6
16.2 | 1359.04 | 20.979 | 349.65 | 500.9378 | 2.713 | 6
16.3 | 1371.04 | 20.979 | 349.65 | 500.9378 | 2.7369 | 6
16.4 | 1352.64 | 21.0715 | 351.1917 | 503.1466 | 2.6884 | 6
16.5 | 1345.76 | 21.0715 | 351.1917 | 503.1466 | 2.6747 | 6
16.6 | 1367.52 | 21.1085 | 351.8083 | 504.03 | 2.7132 | 6
16.7 | 1376.16 | 21.1085 | 351.8083 | 504.03 | 2.7303 | 6
16.8 | 1365.44 | 21.1825 | 353.0417 | 505.797 | 2.6996 | 6
16.9 | 1354.72 | 21.1825 | 353.0417 | 505.797 | 2.6784 | 6
17 | 1371.2 | 21.201 | 353.35 | 506.2388 | 2.7086 | 6
17.1 | 1374.88 | 21.201 | 353.35 | 506.2388 | 2.7159 | 6
17.2 | 1361.12 | 21.2565 | 354.275 | 507.564 | 2.6817 | 6
17.3 | 1370.56 | 21.2565 | 354.275 | 507.564 | 2.7003 | 6
17.4 | 1385.6 | 21.312 | 355.2 | 508.8892 | 2.7228 | 6
17.5 | 1369.92 | 21.312 | 355.2 | 508.8892 | 2.692 | 6
17.6 | 1363.36 | 21.3305 | 355.5083 | 509.331 | 2.6768 | 6
17.7 | 1381.76 | 21.3305 | 355.5083 | 509.331 | 2.7129 | 6
17.8 | 1384.32 | 21.3675 | 356.125 | 510.2145 | 2.7132 | 6
17.9 | 1370.24 | 21.3675 | 356.125 | 510.2145 | 2.6856 | 6
18 | 1373.92 | 21.46 | 357.6667 | 512.4232 | 2.6812 | 6
18.1 | 1384.48 | 21.46 | 357.6667 | 512.4232 | 2.7018 | 6
18.2 | 1380.48 | 21.4785 | 357.975 | 512.8649 | 2.6917 | 6
18.3 | 1382.56 | 21.4785 | 357.975 | 512.8649 | 2.6958 | 6
18.4 | 1391.52 | 21.534 | 358.9 | 514.1902 | 2.7062 | 6
18.5 | 1387.2 | 21.534 | 358.9 | 514.1902 | 2.6978 | 6
18.6 | 1381.44 | 21.571 | 359.5167 | 515.0737 | 2.682 | 6
18.7 | 1389.44 | 21.571 | 359.5167 | 515.0737 | 2.6976 | 6
18.8 | 1400 | 21.6265 | 360.4417 | 516.3989 | 2.7111 | 6
18.9 | 1393.76 | 21.6265 | 360.4417 | 516.3989 | 2.699 | 6
19 | 1391.36 | 21.682 | 361.3667 | 517.7241 | 2.6875 | 6
19.1 | 1400 | 21.682 | 361.3667 | 517.7241 | 2.7041 | 6
19.2 | 1399.84 | 21.719 | 361.9833 | 518.6076 | 2.6992 | 6
19.3 | 1398.88 | 21.719 | 361.9833 | 518.6076 | 2.6974 | 6
19.4 | 1408.32 | 21.756 | 362.6 | 519.4911 | 2.711 | 6
19.5 | 1410.4 | 21.756 | 362.6 | 519.4911 | 2.715 | 6
19.6 | 1403.84 | 21.8115 | 363.525 | 520.8163 | 2.6955 | 6
19.7 | 1407.2 | 21.8115 | 363.525 | 520.8163 | 2.7019 | 6
19.8 | 1419.36 | 21.8855 | 364.7583 | 522.5833 | 2.716 | 6
19.9 | 1421.12 | 21.8855 | 364.7583 | 522.5833 | 2.7194 | 6
20 | 1418.88 | 21.941 | 365.6833 | 523.9085 | 2.7083 | 6
20.1 | 1421.12 | 21.941 | 365.6833 | 523.9085 | 2.7125 | 6
20.2 | 1430.08 | 22.015 | 366.9167 | 525.6755 | 2.7205 | 6
20.3 | 1431.36 | 22.015 | 366.9167 | 525.6755 | 2.7229 | 6
20.4 | 1431.2 | 22.089 | 368.15 | 527.4425 | 2.7135 | 6
20.5 | 1437.44 | 22.089 | 368.15 | 527.4425 | 2.7253 | 6
20.6 | 1436.96 | 22.1815 | 369.6917 | 529.6512 | 2.713 | 6
20.7 | 1435.2 | 22.1815 | 369.6917 | 529.6512 | 2.7097 | 6
20.8 | 1437.28 | 22.237 | 370.6167 | 530.9764 | 2.7069 | 6
20.9 | 1445.6 | 22.237 | 370.6167 | 530.9764 | 2.7225 | 6
21 | 1446.08 | 22.607 | 376.7833 | 539.8113 | 2.6789 | 6
21.1 | 1439.2 | 22.607 | 376.7833 | 539.8113 | 2.6661 | 6
21.2 | 1443.2 | 22.5515 | 375.8583 | 538.4861 | 2.6801 | 6
21.3 | 1448.32 | 22.5515 | 375.8583 | 538.4861 | 2.6896 | 6
21.4 | 1449.92 | 22.5885 | 376.475 | 539.3696 | 2.6882 | 6
21.5 | 1453.28 | 22.5885 | 376.475 | 539.3696 | 2.6944 | 6
21.6 | 1459.2 | 22.57 | 376.1667 | 538.9278 | 2.7076 | 6
21.7 | 1458.56 | 22.57 | 376.1667 | 538.9278 | 2.7064 | 6
21.8 | 1456.64 | 22.5515 | 375.8583 | 538.4861 | 2.7051 | 6
21.9 | 1463.04 | 22.5515 | 375.8583 | 538.4861 | 2.717 | 6
22 | 1443.84 | 22.8475 | 380.7917 | 545.554 | 2.6466 | 6
22.1 | 1405.44 | 22.8475 | 380.7917 | 545.554 | 2.5762 | 6
22.2 | 1365.44 | 22.866 | 381.1 | 545.9957 | 2.5008 | 6
22.3 | 1318.56 | 22.866 | 381.1 | 545.9957 | 2.415 | 6
22.4 | 1273.6 | 22.866 | 381.1 | 545.9957 | 2.3326 | 6
22.5 | 1231.04 | 22.866 | 381.1 | 545.9957 | 2.2547 | 7
22.6 | 1187.52 | 22.792 | 379.8667 | 544.2288 | 2.182 | 7
22.7 | 1166.72 | 22.792 | 379.8667 | 544.2288 | 2.1438 | 7
22.8 | 1220.48 | 22.829 | 380.4833 | 545.1123 | 2.239 | 7
22.9 | 1168.64 | 22.829 | 380.4833 | 545.1123 | 2.1439 | 7
23 | 998.08 | 22.718 | 378.6333 | 542.4618 | 1.8399 | 7
23.1 | 991.52 | 22.718 | 378.6333 | 542.4618 | 1.8278 | 7
23.2 | 1086.72 | 22.755 | 379.25 | 543.3453 | 2.0001 | 7
23.3 | 982.4 | 22.755 | 379.25 | 543.3453 | 1.8081 | 7
23.4 | 1024.8 | 22.7365 | 378.9417 | 542.9035 | 1.8876 | 7
23.5 | 1067.04 | 22.7365 | 378.9417 | 542.9035 | 1.9654 | 7
23.6 | 1005.12 | 22.755 | 379.25 | 543.3453 | 1.8499 | 7
23.7 | 1029.92 | 22.755 | 379.25 | 543.3453 | 1.8955 | 7
23.8 | 1035.68 | 22.7735 | 379.5583 | 543.787 | 1.9046 | 7
23.9 | 1031.84 | 22.7735 | 379.5583 | 543.787 | 1.8975 | 7
24 | 1018.24 | 22.792 | 379.8667 | 544.2288 | 1.871 | 7
24.1 | 1041.44 | 22.792 | 379.8667 | 544.2288 | 1.9136 | 7
24.2 | 1041.44 | 22.8475 | 380.7917 | 545.554 | 1.909 | 7
24.3 | 1020.16 | 22.8475 | 380.7917 | 545.554 | 1.87 | 7
24.4 | 1035.84 | 22.9215 | 382.025 | 547.321 | 1.8926 | 7
24.5 | 1046.4 | 22.9215 | 382.025 | 547.321 | 1.9119 | 7
24.6 | 1029.44 | 23.014 | 383.5667 | 549.5297 | 1.8733 | 7
24.7 | 1042.4 | 23.014 | 383.5667 | 549.5297 | 1.8969 | 7
24.8 | 1045.12 | 23.1065 | 385.1083 | 551.7384 | 1.8942 | 7
24.9 | 1041.28 | 23.1065 | 385.1083 | 551.7384 | 1.8873 | 7
25 | 1046.88 | 23.162 | 386.0333 | 553.0636 | 1.8929 | 7
25.1 | 1048.8 | 23.162 | 386.0333 | 553.0636 | 1.8963 | 7
25.2 | 1053.6 | 23.1805 | 386.3417 | 553.5054 | 1.9035 | 7
25.3 | 1047.36 | 23.1805 | 386.3417 | 553.5054 | 1.8922 | 7
25.4 | 1047.36 | 23.2545 | 387.575 | 555.2724 | 1.8862 | 7
25.5 | 1064.8 | 23.2545 | 387.575 | 555.2724 | 1.9176 | 7
25.6 | 1058.72 | 23.31 | 388.5 | 556.5976 | 1.9021 | 7
25.7 | 1055.52 | 23.31 | 388.5 | 556.5976 | 1.8964 | 7
25.8 | 1060.8 | 23.347 | 389.1167 | 557.4811 | 1.9028 | 7
25.9 | 1057.92 | 23.347 | 389.1167 | 557.4811 | 1.8977 | 7
26 | 1060.8 | 23.4395 | 390.6583 | 559.6898 | 1.8953 | 7
26.1 | 1068.32 | 23.4395 | 390.6583 | 559.6898 | 1.9088 | 7
26.2 | 1061.28 | 23.791 | 396.5167 | 568.0829 | 1.8682 | 7
26.3 | 1062.24 | 23.791 | 396.5167 | 568.0829 | 1.8699 | 7
26.4 | 1068.96 | 23.7725 | 396.2083 | 567.6412 | 1.8832 | 7
26.5 | 1071.52 | 23.7725 | 396.2083 | 567.6412 | 1.8877 | 7
26.6 | 1070.24 | 23.828 | 397.1333 | 568.9664 | 1.881 | 7
26.7 | 1069.6 | 23.828 | 397.1333 | 568.9664 | 1.8799 | 7
26.8 | 1070.08 | 23.754 | 395.9 | 567.1995 | 1.8866 | 7
26.9 | 1076.32 | 23.754 | 395.9 | 567.1995 | 1.8976 | 7
27 | 1080.64 | 23.828 | 397.1333 | 568.9664 | 1.8993 | 7
27.1 | 1078.4 | 23.828 | 397.1333 | 568.9664 | 1.8954 | 7
27.2 | 1077.44 | 23.939 | 398.9833 | 571.6169 | 1.8849 | 7
27.3 | 1079.36 | 23.939 | 398.9833 | 571.6169 | 1.8883 | 7
27.4 | 1086.08 | 23.976 | 399.6 | 572.5004 | 1.8971 | 7
27.5 | 1088 | 23.976 | 399.6 | 572.5004 | 1.9004 | 7
27.6 | 1088.8 | 24.0315 | 400.525 | 573.8256 | 1.8974 | 7
27.7 | 1088.8 | 24.0315 | 400.525 | 573.8256 | 1.8974 | 7
27.8 | 1093.28 | 24.124 | 402.0667 | 576.0343 | 1.8979 | 7
27.9 | 1099.36 | 24.124 | 402.0667 | 576.0343 | 1.9085 | 7
28 | 1099.84 | 24.2165 | 403.6083 | 578.2431 | 1.902 | 7
28.1 | 1103.04 | 24.2165 | 403.6083 | 578.2431 | 1.9076 | 7
28.2 | 1104.96 | 24.2905 | 404.8417 | 580.01 | 1.9051 | 7
28.3 | 1107.84 | 24.2905 | 404.8417 | 580.01 | 1.91 | 7
28.4 | 1111.52 | 24.4015 | 406.6917 | 582.6605 | 1.9077 | 7
28.5 | 1111.84 | 24.4015 | 406.6917 | 582.6605 | 1.9082 | 7
28.6 | 1111.84 | 24.5125 | 408.5417 | 585.311 | 1.8996 | 7
28.7 | 1111.2 | 24.5125 | 408.5417 | 585.311 | 1.8985 | 7
28.8 | 1117.6 | 24.6235 | 410.3917 | 587.9614 | 1.9008 | 7
28.9 | 1120.64 | 24.6235 | 410.3917 | 587.9614 | 1.906 | 7
29 | 1119.84 | 24.679 | 411.3167 | 589.2867 | 1.9003 | 7
29.1 | 1120.64 | 24.679 | 411.3167 | 589.2867 | 1.9017 | 7
29.2 | 1120.64 | 24.79 | 413.1667 | 591.9371 | 1.8932 | 7
29.3 | 1122.88 | 24.79 | 413.1667 | 591.9371 | 1.897 | 7
29.4 | 1127.36 | 24.8085 | 413.475 | 592.3789 | 1.9031 | 7
29.5 | 1125.76 | 24.8085 | 413.475 | 592.3789 | 1.9004 | 7
29.6 | 1126.88 | 24.8825 | 414.7083 | 594.1459 | 1.8966 | 7
29.7 | 1129.12 | 24.8825 | 414.7083 | 594.1459 | 1.9004 | 7
29.8 | 1129.28 | 24.9565 | 415.9417 | 595.9128 | 1.895 | 7
29.9 | 1134.56 | 24.9565 | 415.9417 | 595.9128 | 1.9039 | 7
30 | 1134.4 | 25.382 | 423.0333 | 606.0729 | 1.8717 | 7
30.1 | 1135.84 | 25.382 | 423.0333 | 606.0729 | 1.8741 | 7
30.2 | 1140.48 | 25.3265 | 422.1083 | 604.7477 | 1.8859 | 7
30.3 | 1135.68 | 25.3265 | 422.1083 | 604.7477 | 1.8779 | 7
30.4 | 1138.88 | 25.3635 | 422.725 | 605.6312 | 1.8805 | 7
30.5 | 1138.88 | 25.3635 | 422.725 | 605.6312 | 1.8805 | 7
30.6 | 1138.4 | 25.2895 | 421.4917 | 603.8642 | 1.8852 | 7
30.7 | 1137.28 | 25.2895 | 421.4917 | 603.8642 | 1.8833 | 7
30.8 | 1140.48 | 25.3635 | 422.725 | 605.6312 | 1.8831 | 7
30.9 | 1134.56 | 25.3635 | 422.725 | 605.6312 | 1.8734 | 7
31 | 1136.64 | 25.3635 | 422.725 | 605.6312 | 1.8768 | 7
31.1 | 1148 | 25.3635 | 422.725 | 605.6312 | 1.8955 | 7
31.2 | 1147.2 | 25.715 | 428.5833 | 614.0243 | 1.8683 | 7
31.3 | 1146.24 | 25.715 | 428.5833 | 614.0243 | 1.8668 | 7
31.4 | 1148.16 | 25.678 | 427.9667 | 613.1408 | 1.8726 | 7
31.5 | 1148.64 | 25.678 | 427.9667 | 613.1408 | 1.8734 | 7
31.6 | 1153.12 | 25.641 | 427.35 | 612.2574 | 1.8834 | 7
31.7 | 1155.04 | 25.641 | 427.35 | 612.2574 | 1.8865 | 7
31.8 | 1154.24 | 25.641 | 427.35 | 612.2574 | 1.8852 | 7
31.9 | 1156.96 | 25.641 | 427.35 | 612.2574 | 1.8897 | 7
32 | 1160.64 | 25.9925 | 433.2083 | 620.6505 | 1.87 | 7
32.1 | 1162.72 | 25.9925 | 433.2083 | 620.6505 | 1.8734 | 7
32.2 | 1164.8 | 25.678 | 427.9667 | 613.1408 | 1.8997 | 7
32.3 | 1167.36 | 25.678 | 427.9667 | 613.1408 | 1.9039 | 7
32.4 | 1167.36 | 26.1775 | 436.2917 | 625.0679 | 1.8676 | 7
32.5 | 1171.84 | 26.1775 | 436.2917 | 625.0679 | 1.8747 | 7
32.6 | 1178.4 | 26.0665 | 434.4417 | 622.4175 | 1.8933 | 7
32.7 | 1174.4 | 26.0665 | 434.4417 | 622.4175 | 1.8868 | 7
32.8 | 1174.72 | 26.0665 | 434.4417 | 622.4175 | 1.8874 | 7
32.9 | 1184.64 | 26.0665 | 434.4417 | 622.4175 | 1.9033 | 7
33 | 1186.24 | 26.1405 | 435.675 | 624.1845 | 1.9005 | 7
33.1 | 1183.84 | 26.1405 | 435.675 | 624.1845 | 1.8966 | 7
33.2 | 1188.96 | 26.2515 | 437.525 | 626.8349 | 1.8968 | 7
33.3 | 1191.36 | 26.2515 | 437.525 | 626.8349 | 1.9006 | 7
33.4 | 1193.76 | 26.307 | 438.45 | 628.1601 | 1.9004 | 7
33.5 | 1198.4 | 26.307 | 438.45 | 628.1601 | 1.9078 | 7
33.6 | 1198.24 | 26.6955 | 444.925 | 637.4368 | 1.8798 | 7
33.7 | 1194.24 | 26.6955 | 444.925 | 637.4368 | 1.8735 | 7
33.8 | 1203.2 | 26.714 | 445.2333 | 637.8785 | 1.8863 | 7
33.9 | 1208.16 | 26.714 | 445.2333 | 637.8785 | 1.894 | 7
34 | 1205.76 | 26.7695 | 446.1583 | 639.2038 | 1.8863 | 7
34.1 | 1206.72 | 26.7695 | 446.1583 | 639.2038 | 1.8878 | 7
34.2 | 1212.96 | 26.8435 | 447.3917 | 640.9707 | 1.8924 | 7
34.3 | 1220.64 | 26.8435 | 447.3917 | 640.9707 | 1.9044 | 7
34.4 | 1219.36 | 26.9175 | 448.625 | 642.7377 | 1.8971 | 7
34.5 | 1219.36 | 26.9175 | 448.625 | 642.7377 | 1.8971 | 7
34.6 | 1228.16 | 27.4355 | 457.2583 | 655.1065 | 1.8747 | 7
34.7 | 1229.76 | 27.4355 | 457.2583 | 655.1065 | 1.8772 | 7
34.8 | 1229.12 | 27.343 | 455.7167 | 652.8978 | 1.8826 | 7
34.9 | 1229.6 | 27.343 | 455.7167 | 652.8978 | 1.8833 | 7
35 | 1231.52 | 27.3245 | 455.4083 | 652.4561 | 1.8875 | 7
35.1 | 1236 | 27.3245 | 455.4083 | 652.4561 | 1.8944 | 7
35.2 | 1232.48 | 27.417 | 456.95 | 654.6648 | 1.8826 | 7
35.3 | 1231.84 | 27.417 | 456.95 | 654.6648 | 1.8816 | 7
35.4 | 1238.72 | 27.4355 | 457.2583 | 655.1065 | 1.8909 | 7
35.5 | 1238.88 | 27.4355 | 457.2583 | 655.1065 | 1.8911 | 7
35.6 | 1236.8 | 27.5095 | 458.4917 | 656.8735 | 1.8829 | 7
35.7 | 1241.44 | 27.5095 | 458.4917 | 656.8735 | 1.8899 | 7
35.8 | 1245.76 | 27.5835 | 459.725 | 658.6405 | 1.8914 | 7
35.9 | 1243.68 | 27.5835 | 459.725 | 658.6405 | 1.8883 | 7
36 | 1244.16 | 27.639 | 460.65 | 659.9657 | 1.8852 | 7
36.1 | 1250.4 | 27.639 | 460.65 | 659.9657 | 1.8946 | 7
36.2 | 1246.72 | 27.676 | 461.2667 | 660.8492 | 1.8865 | 7
36.3 | 1249.44 | 27.676 | 461.2667 | 660.8492 | 1.8907 | 7
36.4 | 1250.4 | 27.713 | 461.8833 | 661.7327 | 1.8896 | 7
36.5 | 1253.92 | 27.713 | 461.8833 | 661.7327 | 1.8949 | 7
36.6 | 1251.36 | 27.7315 | 462.1917 | 662.1744 | 1.8898 | 7
36.7 | 1252 | 27.7315 | 462.1917 | 662.1744 | 1.8907 | 7
36.8 | 1259.68 | 27.787 | 463.1167 | 663.4997 | 1.8985 | 7
36.9 | 1259.84 | 27.787 | 463.1167 | 663.4997 | 1.8988 | 7
37 | 1257.6 | 27.898 | 464.9667 | 666.1501 | 1.8879 | 7
37.1 | 1263.84 | 27.898 | 464.9667 | 666.1501 | 1.8972 | 7
37.2 | 1265.44 | 27.9165 | 465.275 | 666.5919 | 1.8984 | 7
37.3 | 1264.32 | 27.9165 | 465.275 | 666.5919 | 1.8967 | 7
37.4 | 1265.44 | 27.9905 | 466.5083 | 668.3589 | 1.8934 | 7
37.5 | 1265.6 | 27.9905 | 466.5083 | 668.3589 | 1.8936 | 7
37.6 | 1267.52 | 27.9535 | 465.8917 | 667.4754 | 1.899 | 7
37.7 | 1266.08 | 27.9535 | 465.8917 | 667.4754 | 1.8968 | 7
37.8 | 1267.68 | 27.935 | 465.5833 | 667.0336 | 1.9005 | 7
37.9 | 1268.32 | 27.935 | 465.5833 | 667.0336 | 1.9014 | 7
38 | 1268.64 | 28.5455 | 475.7583 | 681.6112 | 1.8612 | 7
38.1 | 1265.6 | 28.5455 | 475.7583 | 681.6112 | 1.8568 | 7
38.2 | 1268.8 | 28.157 | 469.2833 | 672.3346 | 1.8872 | 7
38.3 | 1269.28 | 28.157 | 469.2833 | 672.3346 | 1.8879 | 7
38.4 | 1271.04 | 28.601 | 476.6833 | 682.9364 | 1.8611 | 7
38.5 | 1272 | 28.601 | 476.6833 | 682.9364 | 1.8625 | 7
38.6 | 1269.76 | 28.4715 | 474.525 | 679.8442 | 1.8677 | 7
38.7 | 1270.08 | 28.4715 | 474.525 | 679.8442 | 1.8682 | 7
38.8 | 1271.2 | 28.083 | 468.05 | 670.5676 | 1.8957 | 7
38.9 | 1272.32 | 28.083 | 468.05 | 670.5676 | 1.8974 | 7
39 | 1267.84 | 28.1755 | 469.5917 | 672.7763 | 1.8845 | 7
39.1 | 1266.4 | 28.1755 | 469.5917 | 672.7763 | 1.8823 | 7
39.2 | 1267.84 | 28.2865 | 471.4417 | 675.4268 | 1.8771 | 7
39.3 | 1266.08 | 28.2865 | 471.4417 | 675.4268 | 1.8745 | 7
39.4 | 1273.12 | 28.6565 | 477.6083 | 684.2617 | 1.8606 | 7
39.5 | 1275.52 | 28.6565 | 477.6083 | 684.2617 | 1.8641 | 7
39.6 | 1280.48 | 28.3235 | 472.0583 | 676.3103 | 1.8933 | 7
39.7 | 1280 | 28.3235 | 472.0583 | 676.3103 | 1.8926 | 7
39.8 | 1277.6 | 28.379 | 472.9833 | 677.6355 | 1.8854 | 7
39.9 | 1277.12 | 28.379 | 472.9833 | 677.6355 | 1.8847 | 7
40 | 1282.4 | 28.453 | 474.2167 | 679.4025 | 1.8875 | 7
40.1 | 1282.4 | 28.453 | 474.2167 | 679.4025 | 1.8875 | 7
40.2 | 1284 | 28.564 | 476.0667 | 682.0529 | 1.8826 | 7
40.3 | 1283.84 | 28.564 | 476.0667 | 682.0529 | 1.8823 | 7
40.4 | 1287.36 | 28.601 | 476.6833 | 682.9364 | 1.885 | 7
40.5 | 1289.12 | 28.601 | 476.6833 | 682.9364 | 1.8876 | 7
40.6 | 1289.76 | 28.601 | 476.6833 | 682.9364 | 1.8886 | 7
40.7 | 1291.04 | 28.601 | 476.6833 | 682.9364 | 1.8904 | 7
40.8 | 1290.56 | 28.6565 | 477.6083 | 684.2617 | 1.8861 | 7
40.9 | 1288.8 | 28.6565 | 477.6083 | 684.2617 | 1.8835 | 7
41 | 1292.32 | 28.6935 | 478.225 | 685.1451 | 1.8862 | 7
41.1 | 1290.88 | 28.6935 | 478.225 | 685.1451 | 1.8841 | 7
41.2 | 1293.44 | 28.712 | 478.5333 | 685.5869 | 1.8866 | 7
41.3 | 1299.2 | 28.712 | 478.5333 | 685.5869 | 1.895 | 7
41.4 | 1293.44 | 28.7305 | 478.8417 | 686.0286 | 1.8854 | 7
41.5 | 1296.48 | 28.7305 | 478.8417 | 686.0286 | 1.8898 | 7
41.6 | 1300.8 | 28.712 | 478.5333 | 685.5869 | 1.8974 | 7
41.7 | 1298.4 | 28.712 | 478.5333 | 685.5869 | 1.8939 | 7
41.8 | 1300.32 | 28.749 | 479.15 | 686.4704 | 1.8942 | 7
41.9 | 1297.12 | 28.749 | 479.15 | 686.4704 | 1.8895 | 7
42 | 1301.76 | 28.7675 | 479.4583 | 686.9121 | 1.8951 | 7
42.1 | 1304.8 | 28.7675 | 479.4583 | 686.9121 | 1.8995 | 7
42.2 | 1302.08 | 29.156 | 485.9333 | 696.1887 | 1.8703 | 7
42.3 | 1310.4 | 29.156 | 485.9333 | 696.1887 | 1.8822 | 7
42.4 | 1307.68 | 29.1375 | 485.625 | 695.747 | 1.8795 | 7
42.5 | 1305.6 | 29.1375 | 485.625 | 695.747 | 1.8765 | 7
42.6 | 1313.6 | 29.1375 | 485.625 | 695.747 | 1.888 | 7
42.7 | 1313.44 | 29.1375 | 485.625 | 695.747 | 1.8878 | 7
42.8 | 1316.48 | 28.9895 | 483.1583 | 692.213 | 1.9018 | 7
42.9 | 1317.44 | 28.9895 | 483.1583 | 692.213 | 1.9032 | 7
43 | 1316.32 | 29.082 | 484.7 | 694.4218 | 1.8956 | 7
43.1 | 1315.68 | 29.082 | 484.7 | 694.4218 | 1.8946 | 7
43.2 | 1326.88 | 29.0635 | 484.3917 | 693.98 | 1.912 | 7
43.3 | 1323.52 | 29.0635 | 484.3917 | 693.98 | 1.9071 | 7
43.4 | 1322.08 | 29.1005 | 485.0083 | 694.8635 | 1.9026 | 7
43.5 | 1321.6 | 29.1005 | 485.0083 | 694.8635 | 1.902 | 7
43.6 | 1321.44 | 29.082 | 484.7 | 694.4218 | 1.9029 | 7
43.7 | 1319.36 | 29.082 | 484.7 | 694.4218 | 1.8999 | 7
43.8 | 1333.76 | 29.415 | 490.25 | 702.3732 | 1.8989 | 7
43.9 | 1333.28 | 29.415 | 490.25 | 702.3732 | 1.8983 | 7
44 | 1321.6 | 29.4335 | 490.5583 | 702.8149 | 1.8804 | 7
44.1 | 1327.04 | 29.4335 | 490.5583 | 702.8149 | 1.8882 | 7
44.2 | 1320.48 | 28.5455 | 475.7583 | 681.6112 | 1.9373 | 7
44.3 | 1327.04 | 28.5455 | 475.7583 | 681.6112 | 1.9469 | 7
44.4 | 1342.88 | 29.1005 | 485.0083 | 694.8635 | 1.9326 | 7
44.5 | 1322.72 | 29.1005 | 485.0083 | 694.8635 | 1.9036 | 7
44.6 | 1307.36 | 29.119 | 485.3167 | 695.3053 | 1.8803 | 7
44.7 | 1305.92 | 29.119 | 485.3167 | 695.3053 | 1.8782 | 7
44.8 | 1318.88 | 29.415 | 490.25 | 702.3732 | 1.8777 | 7
44.9 | 1324.96 | 29.415 | 490.25 | 702.3732 | 1.8864 | 7
45 | 1316.64 | 29.7295 | 495.4917 | 709.8828 | 1.8547 | 7
45.1 | 1313.44 | 29.7295 | 495.4917 | 709.8828 | 1.8502 | 7
45.2 | 1321.44 | 29.6555 | 494.2583 | 708.1158 | 1.8661 | 7
45.3 | 1312.96 | 29.6555 | 494.2583 | 708.1158 | 1.8542 | 7
45.4 | 1312.48 | 29.3595 | 489.325 | 701.0479 | 1.8722 | 7
45.5 | 1315.52 | 29.3595 | 489.325 | 701.0479 | 1.8765 | 7
45.6 | 1315.68 | 29.2115 | 486.8583 | 697.514 | 1.8862 | 7
45.7 | 1306.08 | 29.2115 | 486.8583 | 697.514 | 1.8725 | 7
45.8 | 1308 | 29.23 | 487.1667 | 697.9557 | 1.874 | 7
45.9 | 1318.24 | 29.23 | 487.1667 | 697.9557 | 1.8887 | 7
46 | 1305.6 | 28.5825 | 476.375 | 682.4947 | 1.913 | 7
46.1 | 1303.2 | 28.5825 | 476.375 | 682.4947 | 1.9095 | 7
46.2 | 1309.92 | 27.6945 | 461.575 | 661.291 | 1.9809 | 7
46.3 | 1304.96 | 27.6945 | 461.575 | 661.291 | 1.9734 | 7
46.4 | 1304.32 | 28.7305 | 478.8417 | 686.0286 | 1.9013 | 7
46.5 | 1305.12 | 28.7305 | 478.8417 | 686.0286 | 1.9024 | 7
46.6 | 1304.64 | 28.8415 | 480.6917 | 688.6791 | 1.8944 | 7
46.7 | 1300.16 | 28.8415 | 480.6917 | 688.6791 | 1.8879 | 7
46.8 | 1301.6 | 28.453 | 474.2167 | 679.4025 | 1.9158 | 7
46.9 | 1303.68 | 28.453 | 474.2167 | 679.4025 | 1.9189 | 7
47 | 1304.16 | 28.786 | 479.7667 | 687.3539 | 1.8974 | 7
47.1 | 1301.6 | 28.786 | 479.7667 | 687.3539 | 1.8936 | 7
47.2 | 1301.28 | 28.4345 | 473.9083 | 678.9607 | 1.9166 | 7
47.3 | 1300.96 | 28.4345 | 473.9083 | 678.9607 | 1.9161 | 7
47.4 | 1303.36 | 28.86 | 481 | 689.1208 | 1.8913 | 7
47.5 | 1303.84 | 28.86 | 481 | 689.1208 | 1.892 | 7
47.6 | 1307.04 | 28.823 | 480.3833 | 688.2374 | 1.8991 | 7
47.7 | 1302.24 | 28.823 | 480.3833 | 688.2374 | 1.8921 | 7
47.8 | 1302.08 | 29.1375 | 485.625 | 695.747 | 1.8715 | 7
47.9 | 1307.68 | 29.1375 | 485.625 | 695.747 | 1.8795 | 7
48 | 1303.2 | 28.9895 | 483.1583 | 692.213 | 1.8827 | 7
48.1 | 1302.56 | 28.9895 | 483.1583 | 692.213 | 1.8817 | 7
48.2 | 1304.8 | 29.1375 | 485.625 | 695.747 | 1.8754 | 7
48.3 | 1303.68 | 29.1375 | 485.625 | 695.747 | 1.8738 | 7
48.4 | 1300.16 | 29.1745 | 486.2417 | 696.6305 | 1.8664 | 7
48.5 | 1299.36 | 29.1745 | 486.2417 | 696.6305 | 1.8652 | 7
48.6 | 1302.56 | 29.748 | 495.8 | 710.3246 | 1.8338 | 7
48.7 | 1304 | 29.748 | 495.8 | 710.3246 | 1.8358 | 7
48.8 | 1302.08 | 29.341 | 489.0167 | 700.6062 | 1.8585 | 7
48.9 | 1299.84 | 29.341 | 489.0167 | 700.6062 | 1.8553 | 7
49 | 1302.72 | 29.2115 | 486.8583 | 697.514 | 1.8677 | 7
49.1 | 1305.12 | 29.2115 | 486.8583 | 697.514 | 1.8711 | 7
49.2 | 1299.52 | 29.2115 | 486.8583 | 697.514 | 1.8631 | 7
49.3 | 1301.44 | 29.2115 | 486.8583 | 697.514 | 1.8658 | 7
49.4 | 1305.6 | 29.3225 | 488.7083 | 700.1644 | 1.8647 | 7
49.5 | 1303.52 | 29.3225 | 488.7083 | 700.1644 | 1.8617 | 7
49.6 | 1302.4 | 29.23 | 487.1667 | 697.9557 | 1.866 | 7
49.7 | 1300 | 29.23 | 487.1667 | 697.9557 | 1.8626 | 7
49.8 | 1301.12 | 28.6935 | 478.225 | 685.1451 | 1.899 | 7
49.9 | 1302.56 | 28.6935 | 478.225 | 685.1451 | 1.9011 | 7
50 | 1299.52 | 28.675 | 477.9167 | 684.7034 | 1.8979 | 7
50.1 | 1300.8 | 28.675 | 477.9167 | 684.7034 | 1.8998 | 7
50.2 | 1298.24 | 29.008 | 483.4667 | 692.6548 | 1.8743 | 7
50.3 | 1297.44 | 29.008 | 483.4667 | 692.6548 | 1.8731 | 7
50.4 | 1293.76 | 28.8785 | 481.3083 | 689.5626 | 1.8762 | 7
50.5 | 1297.28 | 28.8785 | 481.3083 | 689.5626 | 1.8813 | 7
50.6 | 1299.68 | 28.9525 | 482.5417 | 691.3296 | 1.88 | 7
50.7 | 1297.92 | 28.9525 | 482.5417 | 691.3296 | 1.8774 | 7
50.8 | 1297.44 | 29.0265 | 483.775 | 693.0965 | 1.8719 | 7
50.9 | 1294.88 | 29.0265 | 483.775 | 693.0965 | 1.8683 | 7
51 | 1294.88 | 28.897 | 481.6167 | 690.0043 | 1.8766 | 7
51.1 | 1299.68 | 28.897 | 481.6167 | 690.0043 | 1.8836 | 7
51.2 | 1298.08 | 28.897 | 481.6167 | 690.0043 | 1.8813 | 7
51.3 | 1292.8 | 28.897 | 481.6167 | 690.0043 | 1.8736 | 7
51.4 | 1300 | 28.9155 | 481.925 | 690.4461 | 1.8828 | 7
51.5 | 1297.12 | 28.9155 | 481.925 | 690.4461 | 1.8787 | 7
51.6 | 1296.32 | 28.86 | 481 | 689.1208 | 1.8811 | 7
51.7 | 1301.6 | 28.86 | 481 | 689.1208 | 1.8888 | 7
51.8 | 1297.92 | 28.86 | 481 | 689.1208 | 1.8834 | 7
51.9 | 1300.64 | 28.86 | 481 | 689.1208 | 1.8874 | 7
52 | 1297.92 | 28.823 | 480.3833 | 688.2374 | 1.8859 | 7
52.1 | 1290.88 | 28.823 | 480.3833 | 688.2374 | 1.8756 | 7
52.2 | 1297.12 | 28.8045 | 480.075 | 687.7956 | 1.8859 | 7
52.3 | 1292.96 | 28.8045 | 480.075 | 687.7956 | 1.8799 | 7
52.4 | 1289.28 | 28.786 | 479.7667 | 687.3539 | 1.8757 | 7
52.5 | 1291.68 | 28.786 | 479.7667 | 687.3539 | 1.8792 | 7
52.6 | 1292.32 | 28.7675 | 479.4583 | 686.9121 | 1.8813 | 7
52.7 | 1293.6 | 28.7675 | 479.4583 | 686.9121 | 1.8832 | 7
52.8 | 1289.44 | 28.7675 | 479.4583 | 686.9121 | 1.8772 | 7
52.9 | 1288.48 | 28.7675 | 479.4583 | 686.9121 | 1.8758 | 7
53 | 1291.2 | 28.749 | 479.15 | 686.4704 | 1.8809 | 7
53.1 | 1288.32 | 28.749 | 479.15 | 686.4704 | 1.8767 | 7
53.2 | 1288.8 | 28.6935 | 478.225 | 685.1451 | 1.8811 | 7
53.3 | 1284.96 | 28.6935 | 478.225 | 685.1451 | 1.8755 | 7
53.4 | 1286.88 | 28.6935 | 478.225 | 685.1451 | 1.8783 | 7
53.5 | 1288.16 | 28.6935 | 478.225 | 685.1451 | 1.8801 | 7
53.6 | 1284.64 | 28.6565 | 477.6083 | 684.2617 | 1.8774 | 7
53.7 | 1292 | 28.6565 | 477.6083 | 684.2617 | 1.8882 | 7
53.8 | 1291.84 | 28.675 | 477.9167 | 684.7034 | 1.8867 | 7
53.9 | 1289.92 | 28.675 | 477.9167 | 684.7034 | 1.8839 | 7
54 | 1292.8 | 28.675 | 477.9167 | 684.7034 | 1.8881 | 7
54.1 | 1287.52 | 28.675 | 477.9167 | 684.7034 | 1.8804 | 7
54.2 | 1294.88 | 28.6565 | 477.6083 | 684.2617 | 1.8924 | 7
54.3 | 1294.88 | 28.6565 | 477.6083 | 684.2617 | 1.8924 | 7
54.4 | 1288.8 | 28.638 | 477.3 | 683.8199 | 1.8847 | 7
54.5 | 1290.4 | 28.638 | 477.3 | 683.8199 | 1.887 | 7
54.6 | 1288.32 | 28.6565 | 477.6083 | 684.2617 | 1.8828 | 7
54.7 | 1290.88 | 28.6565 | 477.6083 | 684.2617 | 1.8865 | 7
54.8 | 1292.8 | 28.638 | 477.3 | 683.8199 | 1.8906 | 7
54.9 | 1285.28 | 28.638 | 477.3 | 683.8199 | 1.8796 | 7
55 | 1289.44 | 28.601 | 476.6833 | 682.9364 | 1.8881 | 7
55.1 | 1290.4 | 28.601 | 476.6833 | 682.9364 | 1.8895 | 7
55.2 | 1285.44 | 28.638 | 477.3 | 683.8199 | 1.8798 | 7
55.3 | 1287.36 | 28.638 | 477.3 | 683.8199 | 1.8826 | 7
55.4 | 1286.4 | 28.6195 | 476.9917 | 683.3782 | 1.8824 | 7
55.5 | 1285.6 | 28.6195 | 476.9917 | 683.3782 | 1.8812 | 7
55.6 | 1281.76 | 28.601 | 476.6833 | 682.9364 | 1.8768 | 7
55.7 | 1281.6 | 28.601 | 476.6833 | 682.9364 | 1.8766 | 7
55.8 | 1282.56 | 28.5825 | 476.375 | 682.4947 | 1.8792 | 7
55.9 | 1283.36 | 28.5825 | 476.375 | 682.4947 | 1.8804 | 7
56 | 1277.28 | 28.5455 | 475.7583 | 681.6112 | 1.8739 | 7
56.1 | 1274.72 | 28.5455 | 475.7583 | 681.6112 | 1.8702 | 7
56.2 | 1275.04 | 28.527 | 475.45 | 681.1694 | 1.8718 | 7
56.3 | 1275.2 | 28.527 | 475.45 | 681.1694 | 1.8721 | 7
56.4 | 1271.68 | 28.49 | 474.8333 | 680.286 | 1.8693 | 7
56.5 | 1271.36 | 28.49 | 474.8333 | 680.286 | 1.8689 | 7
56.6 | 1268.48 | 28.453 | 474.2167 | 679.4025 | 1.8671 | 7
56.7 | 1269.6 | 28.453 | 474.2167 | 679.4025 | 1.8687 | 7
56.8 | 1267.84 | 28.4345 | 473.9083 | 678.9607 | 1.8673 | 7
56.9 | 1264.96 | 28.4345 | 473.9083 | 678.9607 | 1.8631 | 7
57 | 1266.88 | 28.379 | 472.9833 | 677.6355 | 1.8696 | 7
57.1 | 1268.32 | 28.379 | 472.9833 | 677.6355 | 1.8717 | 7
57.2 | 1265.28 | 28.3235 | 472.0583 | 676.3103 | 1.8709 | 7
57.3 | 1265.76 | 28.3235 | 472.0583 | 676.3103 | 1.8716 | 7
57.4 | 1267.04 | 28.268 | 471.1333 | 674.985 | 1.8771 | 7
57.5 | 1264.96 | 28.268 | 471.1333 | 674.985 | 1.8741 | 7
57.6 | 1264.16 | 28.231 | 470.5167 | 674.1015 | 1.8753 | 7
57.7 | 1258.4 | 28.231 | 470.5167 | 674.1015 | 1.8668 | 7
57.8 | 1259.68 | 27.7685 | 462.8083 | 663.0579 | 1.8998 | 7
57.9 | 1260 | 27.7685 | 462.8083 | 663.0579 | 1.9003 | 7
58 | 1257.12 | 27.8055 | 463.425 | 663.9414 | 1.8934 | 7
58.1 | 1250.4 | 27.8055 | 463.425 | 663.9414 | 1.8833 | 7
58.2 | 1252.8 | 27.713 | 461.8833 | 661.7327 | 1.8932 | 7
58.3 | 1253.92 | 27.713 | 461.8833 | 661.7327 | 1.8949 | 7
58.4 | 1247.68 | 28.046 | 467.4333 | 669.6841 | 1.8631 | 7
58.5 | 1249.76 | 28.046 | 467.4333 | 669.6841 | 1.8662 | 7
58.6 | 1248.64 | 27.7315 | 462.1917 | 662.1744 | 1.8857 | 7
58.7 | 1244.32 | 27.7315 | 462.1917 | 662.1744 | 1.8791 | 7
58.8 | 1245.44 | 27.713 | 461.8833 | 661.7327 | 1.8821 | 7
58.9 | 1243.2 | 27.713 | 461.8833 | 661.7327 | 1.8787 | 7
59 | 1239.04 | 27.75 | 462.5 | 662.6162 | 1.8699 | 7
59.1 | 1243.68 | 27.75 | 462.5 | 662.6162 | 1.8769 | 7
59.2 | 1241.28 | 27.713 | 461.8833 | 661.7327 | 1.8758 | 7
59.3 | 1236.64 | 27.713 | 461.8833 | 661.7327 | 1.8688 | 7
59.4 | 1236.48 | 27.6205 | 460.3417 | 659.524 | 1.8748 | 7
59.5 | 1237.12 | 27.6205 | 460.3417 | 659.524 | 1.8758 | 7
59.6 | 1236 | 27.565 | 459.4167 | 658.1988 | 1.8779 | 7
59.7 | 1231.84 | 27.565 | 459.4167 | 658.1988 | 1.8715 | 7
59.8 | 1230.08 | 27.5465 | 459.1083 | 657.757 | 1.8701 | 7
59.9 | 1231.2 | 27.5465 | 459.1083 | 657.757 | 1.8718 | 7
60 | 1231.52 | 27.5095 | 458.4917 | 656.8735 | 1.8748 | 7
60.1 | 1228.96 | 27.5095 | 458.4917 | 656.8735 | 1.8709 | 7
60.2 | 1226.72 | 27.5095 | 458.4917 | 656.8735 | 1.8675 | 7
60.3 | 1229.28 | 27.5095 | 458.4917 | 656.8735 | 1.8714 | 7
60.4 | 1230.72 | 27.528 | 458.8 | 657.3153 | 1.8723 | 7
60.5 | 1226.56 | 27.528 | 458.8 | 657.3153 | 1.866 | 7
60.6 | 1228 | 27.1395 | 452.325 | 648.0386 | 1.8949 | 7
60.7 | 1227.2 | 27.1395 | 452.325 | 648.0386 | 1.8937 | 7
60.8 | 1228.48 | 27.528 | 458.8 | 657.3153 | 1.8689 | 7
60.9 | 1230.88 | 27.528 | 458.8 | 657.3153 | 1.8726 | 7
61 | 1224.16 | 27.417 | 456.95 | 654.6648 | 1.8699 | 7
61.1 | 1218.72 | 27.417 | 456.95 | 654.6648 | 1.8616 | 7
61.2 | 1226.4 | 27.306 | 455.1 | 652.0143 | 1.8809 | 7
61.3 | 1222.88 | 27.306 | 455.1 | 652.0143 | 1.8755 | 7
61.4 | 1217.28 | 27.3245 | 455.4083 | 652.4561 | 1.8657 | 7
61.5 | 1218.56 | 27.3245 | 455.4083 | 652.4561 | 1.8677 | 7
61.6 | 1216.48 | 27.232 | 453.8667 | 650.2474 | 1.8708 | 7
61.7 | 1219.52 | 27.232 | 453.8667 | 650.2474 | 1.8755 | 7
61.8 | 1218.56 | 27.2135 | 453.5583 | 649.8056 | 1.8753 | 7
61.9 | 1213.44 | 27.2135 | 453.5583 | 649.8056 | 1.8674 | 7
62 | 1215.68 | 27.2135 | 453.5583 | 649.8056 | 1.8708 | 7
62.1 | 1218.4 | 27.2135 | 453.5583 | 649.8056 | 1.875 | 7
62.2 | 1216.64 | 27.1395 | 452.325 | 648.0386 | 1.8774 | 7
62.3 | 1214.24 | 27.1395 | 452.325 | 648.0386 | 1.8737 | 7
62.4 | 1211.84 | 27.1025 | 451.7083 | 647.1551 | 1.8726 | 7
62.5 | 1214.88 | 27.1025 | 451.7083 | 647.1551 | 1.8773 | 7
62.6 | 1214.56 | 27.1025 | 451.7083 | 647.1551 | 1.8768 | 7
62.7 | 1209.12 | 27.1025 | 451.7083 | 647.1551 | 1.8684 | 7
62.8 | 1211.04 | 27.047 | 450.7833 | 645.8299 | 1.8752 | 7
62.9 | 1213.76 | 27.047 | 450.7833 | 645.8299 | 1.8794 | 7
63 | 1208.32 | 26.973 | 449.55 | 644.0629 | 1.8761 | 7
63.1 | 1206.08 | 26.973 | 449.55 | 644.0629 | 1.8726 | 7
63.2 | 1205.76 | 26.9545 | 449.2417 | 643.6212 | 1.8734 | 7
63.3 | 1208.48 | 26.9545 | 449.2417 | 643.6212 | 1.8776 | 7
63.4 | 1208.16 | 26.9175 | 448.625 | 642.7377 | 1.8797 | 7
63.5 | 1206.08 | 26.9175 | 448.625 | 642.7377 | 1.8765 | 7
63.6 | 1202.72 | 26.8805 | 448.0083 | 641.8542 | 1.8738 | 7
63.7 | 1204.8 | 26.8805 | 448.0083 | 641.8542 | 1.8771 | 7
63.8 | 1208.16 | 26.862 | 447.7 | 641.4125 | 1.8836 | 7
63.9 | 1204.16 | 26.862 | 447.7 | 641.4125 | 1.8774 | 7
64 | 1208 | 26.862 | 447.7 | 641.4125 | 1.8833 | 7
64.1 | 1202.56 | 26.862 | 447.7 | 641.4125 | 1.8749 | 7
64.2 | 1205.76 | 26.862 | 447.7 | 641.4125 | 1.8799 | 7
64.3 | 1210.24 | 26.862 | 447.7 | 641.4125 | 1.8868 | 7
64.4 | 1203.84 | 26.8065 | 446.775 | 640.0872 | 1.8807 | 7
64.5 | 1208 | 26.8065 | 446.775 | 640.0872 | 1.8872 | 7
64.6 | 1209.28 | 26.862 | 447.7 | 641.4125 | 1.8853 | 7
64.7 | 1206.56 | 26.862 | 447.7 | 641.4125 | 1.8811 | 7
64.8 | 1210.24 | 26.8805 | 448.0083 | 641.8542 | 1.8855 | 7
64.9 | 1205.6 | 26.8805 | 448.0083 | 641.8542 | 1.8783 | 7
65 | 1205.6 | 26.899 | 448.3167 | 642.296 | 1.877 | 7
65.1 | 1211.36 | 26.899 | 448.3167 | 642.296 | 1.886 | 7
65.2 | 1207.84 | 26.899 | 448.3167 | 642.296 | 1.8805 | 7
65.3 | 1203.36 | 26.899 | 448.3167 | 642.296 | 1.8735 | 7
65.4 | 1204.48 | 26.9545 | 449.2417 | 643.6212 | 1.8714 | 7
65.5 | 1209.28 | 26.9545 | 449.2417 | 643.6212 | 1.8789 | 7
65.6 | 1206.4 | 26.9545 | 449.2417 | 643.6212 | 1.8744 | 7
65.7 | 1204.48 | 26.9545 | 449.2417 | 643.6212 | 1.8714 | 7
65.8 | 1202.24 | 26.973 | 449.55 | 644.0629 | 1.8666 | 7
65.9 | 1204.16 | 26.973 | 449.55 | 644.0629 | 1.8696 | 7
66 | 1207.2 | 27.0285 | 450.475 | 645.3882 | 1.8705 | 7
66.1 | 1201.76 | 27.0285 | 450.475 | 645.3882 | 1.8621 | 7
66.2 | 1199.2 | 27.01 | 450.1667 | 644.9464 | 1.8594 | 7
66.3 | 1200.64 | 27.01 | 450.1667 | 644.9464 | 1.8616 | 7
66.4 | 1209.28 | 27.38 | 456.3333 | 653.7813 | 1.8497 | 7
66.5 | 1208.16 | 27.38 | 456.3333 | 653.7813 | 1.848 | 7
66.6 | 1207.04 | 27.2875 | 454.7917 | 651.5726 | 1.8525 | 7
66.7 | 1205.44 | 27.2875 | 454.7917 | 651.5726 | 1.85 | 7
66.8 | 1212.32 | 27.195 | 453.25 | 649.3639 | 1.8669 | 7
66.9 | 1214.4 | 27.195 | 453.25 | 649.3639 | 1.8701 | 7
67 | 1212.8 | 27.1765 | 452.9417 | 648.9221 | 1.8689 | 7
67.1 | 1213.28 | 27.1765 | 452.9417 | 648.9221 | 1.8697 | 7
67.2 | 1209.92 | 27.121 | 452.0167 | 647.5969 | 1.8683 | 7
67.3 | 1219.68 | 27.121 | 452.0167 | 647.5969 | 1.8834 | 7
67.4 | 1218.4 | 27.0285 | 450.475 | 645.3882 | 1.8879 | 7
67.5 | 1214.24 | 27.0285 | 450.475 | 645.3882 | 1.8814 | 7
67.6 | 1220.64 | 27.0285 | 450.475 | 645.3882 | 1.8913 | 7
67.7 | 1223.2 | 27.0285 | 450.475 | 645.3882 | 1.8953 | 7
67.8 | 1220.96 | 27.01 | 450.1667 | 644.9464 | 1.8931 | 7
67.9 | 1221.76 | 27.01 | 450.1667 | 644.9464 | 1.8944 | 7
68 | 1222.56 | 27.01 | 450.1667 | 644.9464 | 1.8956 | 7
68.1 | 1228.96 | 27.01 | 450.1667 | 644.9464 | 1.9055 | 7
68.2 | 1229.44 | 27.0285 | 450.475 | 645.3882 | 1.905 | 7
68.3 | 1219.52 | 27.0285 | 450.475 | 645.3882 | 1.8896 | 7
68.4 | 1231.84 | 27.1025 | 451.7083 | 647.1551 | 1.9035 | 7
68.5 | 1231.52 | 27.1025 | 451.7083 | 647.1551 | 1.903 | 7
68.6 | 1226.4 | 27.1395 | 452.325 | 648.0386 | 1.8925 | 7
68.7 | 1232.96 | 27.1395 | 452.325 | 648.0386 | 1.9026 | 7
68.8 | 1227.36 | 27.158 | 452.6333 | 648.4804 | 1.8927 | 7
68.9 | 1233.12 | 27.158 | 452.6333 | 648.4804 | 1.9016 | 7
69 | 1237.6 | 27.2135 | 453.5583 | 649.8056 | 1.9046 | 7
69.1 | 1229.6 | 27.2135 | 453.5583 | 649.8056 | 1.8923 | 7
69.2 | 1228.32 | 27.269 | 454.4833 | 651.1308 | 1.8864 | 7
69.3 | 1234.88 | 27.269 | 454.4833 | 651.1308 | 1.8965 | 7
69.4 | 1234.88 | 27.2875 | 454.7917 | 651.5726 | 1.8952 | 7
69.5 | 1232.48 | 27.2875 | 454.7917 | 651.5726 | 1.8915 | 7
69.6 | 1233.28 | 27.6205 | 460.3417 | 659.524 | 1.87 | 7
69.7 | 1234.88 | 27.6205 | 460.3417 | 659.524 | 1.8724 | 7
69.8 | 1237.12 | 27.528 | 458.8 | 657.3153 | 1.8821 | 7
69.9 | 1242.08 | 27.528 | 458.8 | 657.3153 | 1.8896 | 7
70 | 1237.6 | 27.565 | 459.4167 | 658.1988 | 1.8803 | 7
70.1 | 1240.48 | 27.565 | 459.4167 | 658.1988 | 1.8847 | 7
70.2 | 1249.12 | 27.565 | 459.4167 | 658.1988 | 1.8978 | 7
70.3 | 1247.68 | 27.565 | 459.4167 | 658.1988 | 1.8956 | 7
70.4 | 1244.64 | 27.639 | 460.65 | 659.9657 | 1.8859 | 7
70.5 | 1247.52 | 27.639 | 460.65 | 659.9657 | 1.8903 | 7
70.6 | 1252.96 | 27.6205 | 460.3417 | 659.524 | 1.8998 | 7
70.7 | 1257.6 | 27.6205 | 460.3417 | 659.524 | 1.9068 | 7
70.8 | 1250.56 | 27.6945 | 461.575 | 661.291 | 1.8911 | 7
70.9 | 1252 | 27.6945 | 461.575 | 661.291 | 1.8933 | 7
71 | 1260.48 | 27.75 | 462.5 | 662.6162 | 1.9023 | 7
71.1 | 1259.36 | 27.75 | 462.5 | 662.6162 | 1.9006 | 7
71.2 | 1263.36 | 27.824 | 463.7333 | 664.3832 | 1.9016 | 7
71.3 | 1258.08 | 27.824 | 463.7333 | 664.3832 | 1.8936 | 7
71.4 | 1264.16 | 27.898 | 464.9667 | 666.1501 | 1.8977 | 7
71.5 | 1274.4 | 27.898 | 464.9667 | 666.1501 | 1.9131 | 7
71.6 | 1265.12 | 27.9535 | 465.8917 | 667.4754 | 1.8954 | 7
71.7 | 1264.32 | 27.9535 | 465.8917 | 667.4754 | 1.8942 | 7
71.8 | 1271.36 | 28.009 | 466.8167 | 668.8006 | 1.901 | 7
71.9 | 1272.32 | 28.009 | 466.8167 | 668.8006 | 1.9024 | 7
72 | 1272.8 | 28.083 | 468.05 | 670.5676 | 1.8981 | 7
72.1 | 1270.4 | 28.083 | 468.05 | 670.5676 | 1.8945 | 7
72.2 | 1273.28 | 28.379 | 472.9833 | 677.6355 | 1.879 | 7
72.3 | 1277.12 | 28.379 | 472.9833 | 677.6355 | 1.8847 | 7
72.4 | 1274.56 | 28.2495 | 470.825 | 674.5433 | 1.8895 | 7
72.5 | 1271.36 | 28.2495 | 470.825 | 674.5433 | 1.8848 | 7
72.6 | 1273.92 | 28.342 | 472.3667 | 676.752 | 1.8824 | 7
72.7 | 1280 | 28.342 | 472.3667 | 676.752 | 1.8914 | 7
72.8 | 1277.28 | 28.3235 | 472.0583 | 676.3103 | 1.8886 | 7
72.9 | 1271.36 | 28.3235 | 472.0583 | 676.3103 | 1.8798 | 7
73 | 1277.6 | 28.4345 | 473.9083 | 678.9607 | 1.8817 | 7
73.1 | 1283.36 | 28.4345 | 473.9083 | 678.9607 | 1.8902 | 7
73.2 | 1282.88 | 28.4715 | 474.525 | 679.8442 | 1.887 | 7
73.3 | 1280 | 28.4715 | 474.525 | 679.8442 | 1.8828 | 7
73.4 | 1277.92 | 28.49 | 474.8333 | 680.286 | 1.8785 | 7
73.5 | 1288.96 | 28.49 | 474.8333 | 680.286 | 1.8947 | 7
73.6 | 1290.24 | 28.453 | 474.2167 | 679.4025 | 1.8991 | 7
73.7 | 1283.04 | 28.453 | 474.2167 | 679.4025 | 1.8885 | 7
73.8 | 1290.56 | 28.8045 | 480.075 | 687.7956 | 1.8764 | 7
73.9 | 1295.52 | 28.8045 | 480.075 | 687.7956 | 1.8836 | 7
74 | 1292.8 | 28.749 | 479.15 | 686.4704 | 1.8833 | 7
74.1 | 1293.92 | 28.749 | 479.15 | 686.4704 | 1.8849 | 7
74.2 | 1295.52 | 28.749 | 479.15 | 686.4704 | 1.8872 | 7
74.3 | 1304 | 28.749 | 479.15 | 686.4704 | 1.8996 | 7
74.4 | 1304.8 | 28.8415 | 480.6917 | 688.6791 | 1.8946 | 7
74.5 | 1301.92 | 28.8415 | 480.6917 | 688.6791 | 1.8905 | 7
74.6 | 1304 | 28.897 | 481.6167 | 690.0043 | 1.8898 | 7
74.7 | 1311.84 | 28.897 | 481.6167 | 690.0043 | 1.9012 | 7
74.8 | 1313.6 | 28.971 | 482.85 | 691.7713 | 1.8989 | 7
74.9 | 1307.68 | 28.971 | 482.85 | 691.7713 | 1.8903 | 7
75 | 1311.68 | 29.045 | 484.0833 | 693.5383 | 1.8913 | 7
75.1 | 1320.32 | 29.045 | 484.0833 | 693.5383 | 1.9037 | 7
75.2 | 1318.24 | 29.341 | 489.0167 | 700.6062 | 1.8816 | 7
75.3 | 1314.56 | 29.341 | 489.0167 | 700.6062 | 1.8763 | 7
75.4 | 1319.52 | 28.6935 | 478.225 | 685.1451 | 1.9259 | 7
75.5 | 1328.32 | 28.6935 | 478.225 | 685.1451 | 1.9387 | 7
75.6 | 1327.2 | 28.6195 | 476.9917 | 683.3782 | 1.9421 | 7
75.7 | 1322.24 | 28.6195 | 476.9917 | 683.3782 | 1.9349 | 7
75.8 | 1329.28 | 28.046 | 467.4333 | 669.6841 | 1.9849 | 7
75.9 | 1334.56 | 28.046 | 467.4333 | 669.6841 | 1.9928 | 7
76 | 1336.64 | 27.713 | 461.8833 | 661.7327 | 2.0199 | 7
76.1 | 1330.56 | 27.713 | 461.8833 | 661.7327 | 2.0107 | 7
76.2 | 1337.92 | 27.158 | 452.6333 | 648.4804 | 2.0632 | 7
76.3 | 1345.92 | 27.158 | 452.6333 | 648.4804 | 2.0755 | 7
76.4 | 1338.88 | 27.2505 | 454.175 | 650.6891 | 2.0576 | 7
76.5 | 1337.92 | 27.2505 | 454.175 | 650.6891 | 2.0562 | 7
76.6 | 1349.12 | 27.38 | 456.3333 | 653.7813 | 2.0636 | 7
76.7 | 1353.6 | 27.38 | 456.3333 | 653.7813 | 2.0704 | 7
76.8 | 1344.8 | 27.9165 | 465.275 | 666.5919 | 2.0174 | 7
76.9 | 1352.8 | 27.9165 | 465.275 | 666.5919 | 2.0294 | 7
77 | 1354.88 | 28.2495 | 470.825 | 674.5433 | 2.0086 | 7
77.1 | 1362.72 | 28.2495 | 470.825 | 674.5433 | 2.0202 | 7
77.2 | 1362.08 | 29.193 | 486.55 | 697.0722 | 1.954 | 7
77.3 | 1353.44 | 29.193 | 486.55 | 697.0722 | 1.9416 | 7
77.4 | 1368.32 | 29.7665 | 496.1083 | 710.7663 | 1.9251 | 7
77.5 | 1368.8 | 29.7665 | 496.1083 | 710.7663 | 1.9258 | 7
77.6 | 1360.8 | 29.8405 | 497.3417 | 712.5333 | 1.9098 | 7
77.7 | 1363.52 | 29.8405 | 497.3417 | 712.5333 | 1.9136 | 7
77.8 | 1372.64 | 30.2845 | 504.7417 | 723.1351 | 1.8982 | 7
77.9 | 1374.88 | 30.2845 | 504.7417 | 723.1351 | 1.9013 | 7
78 | 1364.32 | 30.2845 | 504.7417 | 723.1351 | 1.8867 | 7
78.1 | 1372.48 | 30.2845 | 504.7417 | 723.1351 | 1.898 | 7
78.2 | 1381.44 | 30.8025 | 513.375 | 735.504 | 1.8782 | 7
78.3 | 1376.16 | 30.8025 | 513.375 | 735.504 | 1.871 | 7
78.4 | 1372.16 | 30.7285 | 512.1417 | 733.737 | 1.8701 | 7
78.5 | 1381.76 | 30.7285 | 512.1417 | 733.737 | 1.8832 | 7
78.6 | 1390.88 | 30.747 | 512.45 | 734.1787 | 1.8945 | 7
78.7 | 1379.2 | 30.747 | 512.45 | 734.1787 | 1.8786 | 7
78.8 | 1383.2 | 30.6915 | 511.525 | 732.8535 | 1.8874 | 7
78.9 | 1392.32 | 30.6915 | 511.525 | 732.8535 | 1.8999 | 7
79 | 1394.72 | 30.784 | 513.0667 | 735.0622 | 1.8974 | 7
79.1 | 1389.6 | 30.784 | 513.0667 | 735.0622 | 1.8905 | 7
79.2 | 1388.48 | 31.1355 | 518.925 | 743.4554 | 1.8676 | 7
79.3 | 1402.56 | 31.1355 | 518.925 | 743.4554 | 1.8865 | 7
79.4 | 1405.6 | 31.5425 | 525.7083 | 753.1737 | 1.8662 | 7
79.5 | 1390.4 | 31.5425 | 525.7083 | 753.1737 | 1.8461 | 7
79.6 | 1401.6 | 31.2095 | 520.1583 | 745.2223 | 1.8808 | 7
79.7 | 1410.88 | 31.2095 | 520.1583 | 745.2223 | 1.8932 | 7
79.8 | 1405.76 | 31.265 | 521.0833 | 746.5476 | 1.883 | 7
79.9 | 1404 | 31.265 | 521.0833 | 746.5476 | 1.8807 | 7
80 | 1414.56 | 31.561 | 526.0167 | 753.6155 | 1.877 | 7
80.1 | 1416.64 | 31.561 | 526.0167 | 753.6155 | 1.8798 | 7
80.2 | 1416.8 | 31.5055 | 525.0917 | 752.2902 | 1.8833 | 7
80.3 | 1412.16 | 31.5055 | 525.0917 | 752.2902 | 1.8771 | 7
80.4 | 1427.52 | 31.894 | 531.5667 | 761.5669 | 1.8745 | 7
80.5 | 1429.44 | 31.894 | 531.5667 | 761.5669 | 1.877 | 7
80.6 | 1419.2 | 31.894 | 531.5667 | 761.5669 | 1.8635 | 7
80.7 | 1427.36 | 31.894 | 531.5667 | 761.5669 | 1.8742 | 7
80.8 | 1436.32 | 32.0235 | 533.725 | 764.6591 | 1.8784 | 7
80.9 | 1433.76 | 32.0235 | 533.725 | 764.6591 | 1.875 | 7
81 | 1427.84 | 32.005 | 533.4167 | 764.2173 | 1.8684 | 7
81.1 | 1439.2 | 32.005 | 533.4167 | 764.2173 | 1.8832 | 7
81.2 | 1448.96 | 31.9865 | 533.1083 | 763.7756 | 1.8971 | 7
81.3 | 1437.44 | 31.9865 | 533.1083 | 763.7756 | 1.882 | 7
81.4 | 1436.16 | 32.0235 | 533.725 | 764.6591 | 1.8782 | 7
81.5 | 1451.68 | 32.0235 | 533.725 | 764.6591 | 1.8985 | 7
81.6 | 1454.88 | 32.0605 | 534.3417 | 765.5426 | 1.9005 | 7
81.7 | 1439.84 | 32.0605 | 534.3417 | 765.5426 | 1.8808 | 7
81.8 | 1450.08 | 32.079 | 534.65 | 765.9843 | 1.8931 | 7
81.9 | 1447.84 | 32.079 | 534.65 | 765.9843 | 1.8902 | 7
82 | 1388.8 | 32.153 | 535.8833 | 767.7513 | 1.8089 | 7
82.1 | 1384.64 | 32.153 | 535.8833 | 767.7513 | 1.8035 | 7
82.2 | 1491.36 | 32.486 | 541.4333 | 775.7027 | 1.9226 | 7
82.3 | 1477.28 | 32.486 | 541.4333 | 775.7027 | 1.9044 | 7
82.4 | 1434.72 | 32.4675 | 541.125 | 775.2609 | 1.8506 | 7
82.5 | 1391.52 | 32.4675 | 541.125 | 775.2609 | 1.7949 | 7
82.6 | 1350.08 | 32.4675 | 541.125 | 775.2609 | 1.7415 | 7
82.7 | 1308.96 | 32.4675 | 541.125 | 775.2609 | 1.6884 | 7
82.8 | 1267.52 | 32.819 | 546.9833 | 783.6541 | 1.6174 | 8
82.9 | 1228.64 | 32.819 | 546.9833 | 783.6541 | 1.5678 | 8
83 | 1189.44 | 32.8375 | 547.2917 | 784.0958 | 1.517 | 8
83.1 | 1149.76 | 32.8375 | 547.2917 | 784.0958 | 1.4664 | 8
83.2 | 1080.8 | 32.8745 | 547.9083 | 784.9793 | 1.3769 | 8
83.3 | 995.84 | 32.8745 | 547.9083 | 784.9793 | 1.2686 | 8
83.4 | 1078.72 | 33.4295 | 557.1583 | 798.2316 | 1.3514 | 8
83.5 | 1130.56 | 33.4295 | 557.1583 | 798.2316 | 1.4163 | 8
83.6 | 993.76 | 33.5775 | 559.625 | 801.7656 | 1.2395 | 8
83.7 | 1074.24 | 33.5775 | 559.625 | 801.7656 | 1.3398 | 8
83.8 | 1092.64 | 33.707 | 561.7833 | 804.8578 | 1.3576 | 8
83.9 | 1013.12 | 33.707 | 561.7833 | 804.8578 | 1.2588 | 8
84 | 1100.32 | 32.9485 | 549.1417 | 786.7463 | 1.3986 | 8
84.1 | 1043.68 | 32.9485 | 549.1417 | 786.7463 | 1.3266 | 8
84.2 | 1069.76 | 32.819 | 546.9833 | 783.6541 | 1.3651 | 8
84.3 | 1055.52 | 32.819 | 546.9833 | 783.6541 | 1.3469 | 8
84.4 | 1070.4 | 32.745 | 545.75 | 781.8871 | 1.369 | 8
84.5 | 1070.56 | 32.745 | 545.75 | 781.8871 | 1.3692 | 8
84.6 | 1053.28 | 32.6895 | 544.825 | 780.5619 | 1.3494 | 8
84.7 | 1077.76 | 32.6895 | 544.825 | 780.5619 | 1.3807 | 8
84.8 | 1064.8 | 32.7635 | 546.0583 | 782.3289 | 1.3611 | 8
84.9 | 1071.68 | 32.7635 | 546.0583 | 782.3289 | 1.3699 | 8
85 | 1062.72 | 32.745 | 545.75 | 781.8871 | 1.3592 | 8
85.1 | 1081.6 | 32.745 | 545.75 | 781.8871 | 1.3833 | 8
85.2 | 1068.32 | 32.782 | 546.3667 | 782.7706 | 1.3648 | 8
85.3 | 1069.44 | 32.782 | 546.3667 | 782.7706 | 1.3662 | 8
85.4 | 1076.16 | 32.856 | 547.6 | 784.5376 | 1.3717 | 8
85.5 | 1083.04 | 32.856 | 547.6 | 784.5376 | 1.3805 | 8
85.6 | 1072 | 32.9115 | 548.525 | 785.8628 | 1.3641 | 8
85.7 | 1071.2 | 32.9115 | 548.525 | 785.8628 | 1.3631 | 8
85.8 | 1085.92 | 32.967 | 549.45 | 787.188 | 1.3795 | 8
85.9 | 1083.04 | 32.967 | 549.45 | 787.188 | 1.3758 | 8
86 | 1075.04 | 33.0595 | 550.9917 | 789.3968 | 1.3619 | 8
86.1 | 1081.6 | 33.0595 | 550.9917 | 789.3968 | 1.3702 | 8
86.2 | 1090.24 | 33.1705 | 552.8417 | 792.0472 | 1.3765 | 8
86.3 | 1080.16 | 33.1705 | 552.8417 | 792.0472 | 1.3638 | 8
86.4 | 1081.92 | 33.263 | 554.3833 | 794.2559 | 1.3622 | 8
86.5 | 1091.36 | 33.263 | 554.3833 | 794.2559 | 1.3741 | 8
86.6 | 1088.48 | 33.374 | 556.2333 | 796.9064 | 1.3659 | 8
86.7 | 1082.72 | 33.374 | 556.2333 | 796.9064 | 1.3587 | 8
86.8 | 1090.4 | 33.4295 | 557.1583 | 798.2316 | 1.366 | 8
86.9 | 1097.44 | 33.4295 | 557.1583 | 798.2316 | 1.3748 | 8
87 | 1088.16 | 33.5035 | 558.3917 | 799.9986 | 1.3602 | 8
87.1 | 1092.32 | 33.5035 | 558.3917 | 799.9986 | 1.3654 | 8
87.2 | 1102.08 | 33.559 | 559.3167 | 801.3238 | 1.3753 | 8
87.3 | 1097.44 | 33.559 | 559.3167 | 801.3238 | 1.3695 | 8
87.4 | 1089.12 | 33.6145 | 560.2417 | 802.6491 | 1.3569 | 8
87.5 | 1093.44 | 33.6145 | 560.2417 | 802.6491 | 1.3623 | 8
87.6 | 1104 | 33.6515 | 560.8583 | 803.5326 | 1.3739 | 8
87.7 | 1097.28 | 33.6515 | 560.8583 | 803.5326 | 1.3656 | 8
87.8 | 1091.36 | 33.7255 | 562.0917 | 805.2995 | 1.3552 | 8
87.9 | 1111.2 | 33.7255 | 562.0917 | 805.2995 | 1.3799 | 8
88 | 1103.52 | 33.707 | 561.7833 | 804.8578 | 1.3711 | 8
88.1 | 1101.44 | 33.707 | 561.7833 | 804.8578 | 1.3685 | 8
88.2 | 1103.04 | 33.707 | 561.7833 | 804.8578 | 1.3705 | 8
88.3 | 1108.48 | 33.707 | 561.7833 | 804.8578 | 1.3772 | 8
88.4 | 1099.2 | 33.67 | 561.1667 | 803.9743 | 1.3672 | 8
88.5 | 1106.56 | 33.67 | 561.1667 | 803.9743 | 1.3764 | 8
88.6 | 1107.2 | 33.67 | 561.1667 | 803.9743 | 1.3772 | 8
88.7 | 1109.44 | 33.67 | 561.1667 | 803.9743 | 1.3799 | 8
88.8 | 1104.8 | 33.6885 | 561.475 | 804.4161 | 1.3734 | 8
88.9 | 1114.4 | 33.6885 | 561.475 | 804.4161 | 1.3854 | 8
89 | 1110.56 | 34.003 | 566.7167 | 811.9257 | 1.3678 | 8
89.1 | 1108.16 | 34.003 | 566.7167 | 811.9257 | 1.3649 | 8
89.2 | 1112.48 | 34.003 | 566.7167 | 811.9257 | 1.3702 | 8
89.3 | 1116.8 | 34.003 | 566.7167 | 811.9257 | 1.3755 | 8
89.4 | 1111.68 | 34.0955 | 568.2583 | 814.1344 | 1.3655 | 8
89.5 | 1114.24 | 34.0955 | 568.2583 | 814.1344 | 1.3686 | 8
89.6 | 1121.92 | 34.1325 | 568.875 | 815.0179 | 1.3766 | 8
89.7 | 1117.28 | 34.1325 | 568.875 | 815.0179 | 1.3709 | 8
89.8 | 1116.48 | 34.2435 | 570.725 | 817.6684 | 1.3654 | 8
89.9 | 1119.68 | 34.2435 | 570.725 | 817.6684 | 1.3694 | 8
90 | 1126.72 | 34.7245 | 578.7417 | 829.1537 | 1.3589 | 8
90.1 | 1119.36 | 34.7245 | 578.7417 | 829.1537 | 1.35 | 8
90.2 | 1124.16 | 35.15 | 585.8333 | 839.3138 | 1.3394 | 8
90.3 | 1132.8 | 35.15 | 585.8333 | 839.3138 | 1.3497 | 8
90.4 | 1128 | 34.743 | 579.05 | 829.5955 | 1.3597 | 8
90.5 | 1127.68 | 34.743 | 579.05 | 829.5955 | 1.3593 | 8
90.6 | 1133.6 | 34.78 | 579.6667 | 830.479 | 1.365 | 8
90.7 | 1137.28 | 34.78 | 579.6667 | 830.479 | 1.3694 | 8
90.8 | 1125.76 | 34.8355 | 580.5917 | 831.8042 | 1.3534 | 8
90.9 | 1134.88 | 34.8355 | 580.5917 | 831.8042 | 1.3644 | 8
91 | 1140.48 | 34.854 | 580.9 | 832.2459 | 1.3704 | 8
91.1 | 1135.52 | 34.854 | 580.9 | 832.2459 | 1.3644 | 8
91.2 | 1135.2 | 34.9835 | 583.0583 | 835.3381 | 1.359 | 8
91.3 | 1144 | 34.9835 | 583.0583 | 835.3381 | 1.3695 | 8
91.4 | 1141.44 | 35.039 | 583.9833 | 836.6634 | 1.3643 | 8
91.5 | 1136.32 | 35.039 | 583.9833 | 836.6634 | 1.3582 | 8
91.6 | 1145.6 | 35.0945 | 584.9083 | 837.9886 | 1.3671 | 8
91.7 | 1144.16 | 35.0945 | 584.9083 | 837.9886 | 1.3654 | 8
91.8 | 1139.2 | 35.0945 | 584.9083 | 837.9886 | 1.3594 | 8
91.9 | 1146.56 | 35.0945 | 584.9083 | 837.9886 | 1.3682 | 8
92 | 1149.92 | 35.15 | 585.8333 | 839.3138 | 1.3701 | 8
92.1 | 1149.76 | 35.15 | 585.8333 | 839.3138 | 1.3699 | 8
92.2 | 1148.8 | 35.15 | 585.8333 | 839.3138 | 1.3687 | 8
92.3 | 1155.2 | 35.15 | 585.8333 | 839.3138 | 1.3764 | 8
92.4 | 1156.32 | 35.1315 | 585.525 | 838.8721 | 1.3784 | 8
92.5 | 1152.48 | 35.1315 | 585.525 | 838.8721 | 1.3738 | 8
92.6 | 1159.84 | 35.1685 | 586.1417 | 839.7556 | 1.3812 | 8
92.7 | 1155.04 | 35.1685 | 586.1417 | 839.7556 | 1.3754 | 8
92.8 | 1156 | 35.2055 | 586.7583 | 840.6391 | 1.3751 | 8
92.9 | 1158.72 | 35.2055 | 586.7583 | 840.6391 | 1.3784 | 8
93 | 1163.52 | 35.2795 | 587.9917 | 842.4061 | 1.3812 | 8
93.1 | 1159.2 | 35.2795 | 587.9917 | 842.4061 | 1.3761 | 8
93.2 | 1165.12 | 35.3535 | 589.225 | 844.173 | 1.3802 | 8
93.3 | 1167.52 | 35.3535 | 589.225 | 844.173 | 1.383 | 8
93.4 | 1163.52 | 35.7235 | 595.3917 | 853.0079 | 1.364 | 8
93.5 | 1166.88 | 35.7235 | 595.3917 | 853.0079 | 1.368 | 8
93.6 | 1173.6 | 35.6865 | 594.775 | 852.1244 | 1.3773 | 8
93.7 | 1169.28 | 35.6865 | 594.775 | 852.1244 | 1.3722 | 8
93.8 | 1167.36 | 35.705 | 595.0833 | 852.5662 | 1.3692 | 8
93.9 | 1173.92 | 35.705 | 595.0833 | 852.5662 | 1.3769 | 8
94 | 1174.72 | 35.8345 | 597.2417 | 855.6584 | 1.3729 | 8
94.1 | 1167.68 | 35.8345 | 597.2417 | 855.6584 | 1.3647 | 8
94.2 | 1175.52 | 35.816 | 596.9333 | 855.2166 | 1.3745 | 8
94.3 | 1176.8 | 35.816 | 596.9333 | 855.2166 | 1.376 | 8
94.4 | 1171.84 | 35.89 | 598.1667 | 856.9836 | 1.3674 | 8
94.5 | 1175.04 | 35.89 | 598.1667 | 856.9836 | 1.3711 | 8
94.6 | 1176 | 35.9455 | 599.0917 | 858.3088 | 1.3701 | 8
94.7 | 1173.28 | 35.9455 | 599.0917 | 858.3088 | 1.367 | 8
94.8 | 1174.4 | 36.0195 | 600.325 | 860.0758 | 1.3655 | 8
94.9 | 1178.4 | 36.0195 | 600.325 | 860.0758 | 1.3701 | 8
95 | 1176.8 | 36.112 | 601.8667 | 862.2845 | 1.3647 | 8
95.1 | 1179.36 | 36.112 | 601.8667 | 862.2845 | 1.3677 | 8
95.2 | 1185.44 | 36.1675 | 602.7917 | 863.6098 | 1.3727 | 8
95.3 | 1183.68 | 36.1675 | 602.7917 | 863.6098 | 1.3706 | 8
95.4 | 1183.68 | 36.2045 | 603.4083 | 864.4933 | 1.3692 | 8
95.5 | 1188.16 | 36.2045 | 603.4083 | 864.4933 | 1.3744 | 8
95.6 | 1184.32 | 36.2415 | 604.025 | 865.3767 | 1.3686 | 8
95.7 | 1187.36 | 36.2415 | 604.025 | 865.3767 | 1.3721 | 8
95.8 | 1194.88 | 36.297 | 604.95 | 866.702 | 1.3787 | 8
95.9 | 1191.2 | 36.297 | 604.95 | 866.702 | 1.3744 | 8
96 | 1188.96 | 36.371 | 606.1833 | 868.469 | 1.369 | 8
96.1 | 1192.96 | 36.371 | 606.1833 | 868.469 | 1.3736 | 8
96.2 | 1197.76 | 36.4265 | 607.1083 | 869.7942 | 1.3771 | 8
96.3 | 1195.52 | 36.4265 | 607.1083 | 869.7942 | 1.3745 | 8
96.4 | 1194.24 | 36.5005 | 608.3417 | 871.5612 | 1.3702 | 8
96.5 | 1199.84 | 36.5005 | 608.3417 | 871.5612 | 1.3767 | 8
96.6 | 1195.52 | 36.5745 | 609.575 | 873.3281 | 1.3689 | 8
96.7 | 1200.8 | 36.5745 | 609.575 | 873.3281 | 1.375 | 8
96.8 | 1201.92 | 36.667 | 611.1167 | 875.5369 | 1.3728 | 8
96.9 | 1198.08 | 36.667 | 611.1167 | 875.5369 | 1.3684 | 8
97 | 1198.88 | 36.6855 | 611.425 | 875.9786 | 1.3686 | 8
97.1 | 1203.04 | 36.6855 | 611.425 | 875.9786 | 1.3734 | 8
97.2 | 1199.68 | 36.7595 | 612.6583 | 877.7456 | 1.3668 | 8
97.3 | 1202.08 | 36.7595 | 612.6583 | 877.7456 | 1.3695 | 8
97.4 | 1207.84 | 36.8335 | 613.8917 | 879.5126 | 1.3733 | 8
97.5 | 1200.16 | 36.8335 | 613.8917 | 879.5126 | 1.3646 | 8
97.6 | 1203.52 | 36.8335 | 613.8917 | 879.5126 | 1.3684 | 8
97.7 | 1209.44 | 36.8335 | 613.8917 | 879.5126 | 1.3751 | 8
97.8 | 1208.48 | 37.1295 | 618.825 | 886.5805 | 1.3631 | 8
97.9 | 1200.64 | 37.1295 | 618.825 | 886.5805 | 1.3542 | 8
98 | 1206.88 | 37.0925 | 618.2083 | 885.697 | 1.3626 | 8
98.1 | 1205.92 | 37.0925 | 618.2083 | 885.697 | 1.3615 | 8
98.2 | 1205.76 | 37.074 | 617.9 | 885.2552 | 1.362 | 8
98.3 | 1207.84 | 37.074 | 617.9 | 885.2552 | 1.3644 | 8
98.4 | 1209.28 | 37.111 | 618.5167 | 886.1387 | 1.3647 | 8
98.5 | 1207.04 | 37.111 | 618.5167 | 886.1387 | 1.3621 | 8
98.6 | 1211.04 | 37.111 | 618.5167 | 886.1387 | 1.3666 | 8
98.7 | 1210.24 | 37.111 | 618.5167 | 886.1387 | 1.3657 | 8
98.8 | 1211.36 | 37.2035 | 620.0583 | 888.3474 | 1.3636 | 8
98.9 | 1209.12 | 37.2035 | 620.0583 | 888.3474 | 1.3611 | 8
99 | 1209.76 | 37.1665 | 619.4417 | 887.464 | 1.3632 | 8
99.1 | 1210.56 | 37.1665 | 619.4417 | 887.464 | 1.3641 | 8
99.2 | 1213.12 | 37.185 | 619.75 | 887.9057 | 1.3663 | 8
99.3 | 1213.44 | 37.185 | 619.75 | 887.9057 | 1.3666 | 8
99.4 | 1212.8 | 37.1665 | 619.4417 | 887.464 | 1.3666 | 8
99.5 | 1213.92 | 37.1665 | 619.4417 | 887.464 | 1.3679 | 8
99.6 | 1216.48 | 37.2035 | 620.0583 | 888.3474 | 1.3694 | 8
99.7 | 1212.64 | 37.2035 | 620.0583 | 888.3474 | 1.3651 | 8
99.8 | 1214.56 | 37.2405 | 620.675 | 889.2309 | 1.3659 | 8
99.9 | 1218.56 | 37.2405 | 620.675 | 889.2309 | 1.3704 | 8
100 | 1215.2 | 37.2775 | 621.2917 | 890.1144 | 1.3652 | 8
100.1 | 1216.96 | 37.2775 | 621.2917 | 890.1144 | 1.3672 | 8
100.2 | 1221.76 | 37.2775 | 621.2917 | 890.1144 | 1.3726 | 8
100.3 | 1218.72 | 37.2775 | 621.2917 | 890.1144 | 1.3692 | 8
100.4 | 1217.12 | 37.3515 | 622.525 | 891.8814 | 1.3647 | 8
100.5 | 1227.2 | 37.3515 | 622.525 | 891.8814 | 1.376 | 8
100.6 | 1223.04 | 37.3885 | 623.1417 | 892.7649 | 1.3699 | 8
100.7 | 1225.28 | 37.3885 | 623.1417 | 892.7649 | 1.3725 | 8
100.8 | 1228.8 | 37.407 | 623.45 | 893.2066 | 1.3757 | 8
100.9 | 1229.44 | 37.407 | 623.45 | 893.2066 | 1.3764 | 8
101 | 1228 | 37.4625 | 624.375 | 894.5319 | 1.3728 | 8
101.1 | 1227.84 | 37.4625 | 624.375 | 894.5319 | 1.3726 | 8
101.2 | 1229.28 | 37.5365 | 625.6083 | 896.2988 | 1.3715 | 8
101.3 | 1227.68 | 37.5365 | 625.6083 | 896.2988 | 1.3697 | 8
101.4 | 1228.96 | 37.5735 | 626.225 | 897.1823 | 1.3698 | 8
101.5 | 1224.48 | 37.5735 | 626.225 | 897.1823 | 1.3648 | 8
101.6 | 1229.12 | 37.6105 | 626.8417 | 898.0658 | 1.3686 | 8
101.7 | 1236.64 | 37.6105 | 626.8417 | 898.0658 | 1.377 | 8
101.8 | 1225.6 | 37.999 | 633.3167 | 907.3424 | 1.3508 | 8
101.9 | 1231.68 | 37.999 | 633.3167 | 907.3424 | 1.3575 | 8
102 | 1235.68 | 37.9065 | 631.775 | 905.1337 | 1.3652 | 8
102.1 | 1238.4 | 37.9065 | 631.775 | 905.1337 | 1.3682 | 8
102.2 | 1232.8 | 37.9065 | 631.775 | 905.1337 | 1.362 | 8
102.3 | 1238.88 | 37.9065 | 631.775 | 905.1337 | 1.3687 | 8
102.4 | 1244.32 | 37.925 | 632.0833 | 905.5755 | 1.3741 | 8
102.5 | 1232.32 | 37.925 | 632.0833 | 905.5755 | 1.3608 | 8
102.6 | 1239.52 | 37.999 | 633.3167 | 907.3424 | 1.3661 | 8
102.7 | 1241.28 | 37.999 | 633.3167 | 907.3424 | 1.368 | 8
102.8 | 1238.72 | 38.0545 | 634.2417 | 908.6677 | 1.3632 | 8
102.9 | 1238.56 | 38.0545 | 634.2417 | 908.6677 | 1.3631 | 8
103 | 1244.48 | 38.11 | 635.1667 | 909.9929 | 1.3676 | 8
103.1 | 1242.24 | 38.11 | 635.1667 | 909.9929 | 1.3651 | 8
103.2 | 1241.76 | 38.2025 | 636.7083 | 912.2016 | 1.3613 | 8
103.3 | 1246.4 | 38.2025 | 636.7083 | 912.2016 | 1.3664 | 8
103.4 | 1241.12 | 38.2395 | 637.325 | 913.0851 | 1.3593 | 8
103.5 | 1245.92 | 38.2395 | 637.325 | 913.0851 | 1.3645 | 8
103.6 | 1244.32 | 38.3135 | 638.5583 | 914.8521 | 1.3601 | 8
103.7 | 1248.8 | 38.3135 | 638.5583 | 914.8521 | 1.365 | 8
103.8 | 1246.24 | 38.369 | 639.4833 | 916.1773 | 1.3603 | 8
103.9 | 1251.36 | 38.369 | 639.4833 | 916.1773 | 1.3658 | 8
104 | 1247.52 | 38.369 | 639.4833 | 916.1773 | 1.3617 | 8
104.1 | 1251.52 | 38.369 | 639.4833 | 916.1773 | 1.366 | 8
104.2 | 1251.68 | 38.3875 | 639.7917 | 916.6191 | 1.3655 | 8
104.3 | 1249.44 | 38.3875 | 639.7917 | 916.6191 | 1.3631 | 8
104.4 | 1251.68 | 38.3875 | 639.7917 | 916.6191 | 1.3655 | 8
104.5 | 1257.44 | 38.3875 | 639.7917 | 916.6191 | 1.3718 | 8
104.6 | 1252 | 38.3875 | 639.7917 | 916.6191 | 1.3659 | 8
104.7 | 1254.4 | 38.3875 | 639.7917 | 916.6191 | 1.3685 | 8
104.8 | 1260.32 | 38.4245 | 640.4083 | 917.5026 | 1.3736 | 8
104.9 | 1253.76 | 38.4245 | 640.4083 | 917.5026 | 1.3665 | 8
105 | 1258.88 | 38.4245 | 640.4083 | 917.5026 | 1.3721 | 8
105.1 | 1256.8 | 38.4245 | 640.4083 | 917.5026 | 1.3698 | 8
105.2 | 1259.2 | 38.4615 | 641.025 | 918.386 | 1.3711 | 8
105.3 | 1254.88 | 38.4615 | 641.025 | 918.386 | 1.3664 | 8
105.4 | 1262.24 | 38.4985 | 641.6417 | 919.2695 | 1.3731 | 8
105.5 | 1257.6 | 38.4985 | 641.6417 | 919.2695 | 1.368 | 8
105.6 | 1257.76 | 38.517 | 641.95 | 919.7113 | 1.3676 | 8
105.7 | 1259.36 | 38.517 | 641.95 | 919.7113 | 1.3693 | 8
105.8 | 1258.72 | 38.5725 | 642.875 | 921.0365 | 1.3666 | 8
105.9 | 1260.96 | 38.5725 | 642.875 | 921.0365 | 1.3691 | 8
106 | 1262.72 | 38.6095 | 643.4917 | 921.92 | 1.3697 | 8
106.1 | 1262.88 | 38.6095 | 643.4917 | 921.92 | 1.3698 | 8
106.2 | 1264.64 | 38.6465 | 644.1083 | 922.8035 | 1.3704 | 8
106.3 | 1263.52 | 38.6465 | 644.1083 | 922.8035 | 1.3692 | 8
106.4 | 1266.88 | 38.702 | 645.0333 | 924.1287 | 1.3709 | 8
106.5 | 1266.24 | 38.702 | 645.0333 | 924.1287 | 1.3702 | 8
106.6 | 1267.04 | 38.7205 | 645.3417 | 924.5705 | 1.3704 | 8
106.7 | 1268 | 38.7205 | 645.3417 | 924.5705 | 1.3714 | 8
106.8 | 1271.52 | 38.776 | 646.2667 | 925.8957 | 1.3733 | 8
106.9 | 1270.72 | 38.776 | 646.2667 | 925.8957 | 1.3724 | 8
107 | 1270.24 | 38.7945 | 646.575 | 926.3374 | 1.3712 | 8
107.1 | 1271.84 | 38.7945 | 646.575 | 926.3374 | 1.373 | 8
107.2 | 1274.56 | 38.85 | 647.5 | 927.6627 | 1.3739 | 8
107.3 | 1268.32 | 38.85 | 647.5 | 927.6627 | 1.3672 | 8
107.4 | 1274.88 | 38.9055 | 648.425 | 928.9879 | 1.3723 | 8
107.5 | 1271.36 | 38.9055 | 648.425 | 928.9879 | 1.3685 | 8
107.6 | 1269.92 | 38.9425 | 649.0417 | 929.8714 | 1.3657 | 8
107.7 | 1272.48 | 38.9425 | 649.0417 | 929.8714 | 1.3684 | 8
107.8 | 1277.92 | 38.998 | 649.9667 | 931.1966 | 1.3723 | 8
107.9 | 1273.92 | 38.998 | 649.9667 | 931.1966 | 1.368 | 8
108 | 1274.72 | 39.035 | 650.5833 | 932.0801 | 1.3676 | 8
108.1 | 1275.04 | 39.035 | 650.5833 | 932.0801 | 1.368 | 8
108.2 | 1279.68 | 39.0905 | 651.5083 | 933.4053 | 1.371 | 8
108.3 | 1276.32 | 39.0905 | 651.5083 | 933.4053 | 1.3674 | 8
108.4 | 1277.44 | 39.109 | 651.8167 | 933.8471 | 1.3679 | 8
108.5 | 1279.04 | 39.109 | 651.8167 | 933.8471 | 1.3696 | 8
108.6 | 1280.16 | 39.1275 | 652.125 | 934.2888 | 1.3702 | 8
108.7 | 1279.68 | 39.1275 | 652.125 | 934.2888 | 1.3697 | 8
108.8 | 1279.52 | 39.109 | 651.8167 | 933.8471 | 1.3702 | 8
108.9 | 1283.2 | 39.109 | 651.8167 | 933.8471 | 1.3741 | 8
109 | 1281.44 | 39.183 | 653.05 | 935.6141 | 1.3696 | 8
109.1 | 1280 | 39.183 | 653.05 | 935.6141 | 1.3681 | 8
109.2 | 1286.56 | 39.22 | 653.6667 | 936.4976 | 1.3738 | 8
109.3 | 1283.84 | 39.22 | 653.6667 | 936.4976 | 1.3709 | 8
109.4 | 1280.16 | 39.2755 | 654.5917 | 937.8228 | 1.365 | 8
109.5 | 1289.28 | 39.2755 | 654.5917 | 937.8228 | 1.3748 | 8
109.6 | 1285.12 | 39.331 | 655.5167 | 939.148 | 1.3684 | 8
109.7 | 1284.64 | 39.331 | 655.5167 | 939.148 | 1.3679 | 8
109.8 | 1289.28 | 39.3865 | 656.4417 | 940.4732 | 1.3709 | 8
109.9 | 1288.8 | 39.3865 | 656.4417 | 940.4732 | 1.3704 | 8
110 | 1289.76 | 39.405 | 656.75 | 940.915 | 1.3708 | 8
110.1 | 1289.76 | 39.405 | 656.75 | 940.915 | 1.3708 | 8
110.2 | 1290.72 | 39.4605 | 657.675 | 942.2402 | 1.3698 | 8
110.3 | 1290.88 | 39.4605 | 657.675 | 942.2402 | 1.37 | 8
110.4 | 1293.28 | 39.516 | 658.6 | 943.5655 | 1.3706 | 8
110.5 | 1288.8 | 39.516 | 658.6 | 943.5655 | 1.3659 | 8
110.6 | 1289.12 | 39.59 | 659.8333 | 945.3324 | 1.3637 | 8
110.7 | 1295.52 | 39.59 | 659.8333 | 945.3324 | 1.3704 | 8
110.8 | 1296 | 39.6825 | 661.375 | 947.5412 | 1.3678 | 8
110.9 | 1291.68 | 39.6825 | 661.375 | 947.5412 | 1.3632 | 8
111 | 1290.08 | 39.738 | 662.3 | 948.8664 | 1.3596 | 8
111.1 | 1307.52 | 39.738 | 662.3 | 948.8664 | 1.378 | 8
111.2 | 1291.84 | 39.738 | 662.3 | 948.8664 | 1.3615 | 8
111.3 | 1298.56 | 39.738 | 662.3 | 948.8664 | 1.3685 | 8
111.4 | 1297.6 | 39.7935 | 663.225 | 950.1916 | 1.3656 | 8
111.5 | 1301.44 | 39.7935 | 663.225 | 950.1916 | 1.3697 | 8
111.6 | 1296.16 | 39.8305 | 663.8417 | 951.0751 | 1.3628 | 8
111.7 | 1299.04 | 39.8305 | 663.8417 | 951.0751 | 1.3659 | 8
111.8 | 1300.8 | 39.849 | 664.15 | 951.5169 | 1.3671 | 8
111.9 | 1301.6 | 39.849 | 664.15 | 951.5169 | 1.3679 | 8
112 | 1297.92 | 39.9045 | 665.075 | 952.8421 | 1.3622 | 8
112.1 | 1304.8 | 39.9045 | 665.075 | 952.8421 | 1.3694 | 8
112.2 | 1304.48 | 39.997 | 666.6167 | 955.0508 | 1.3659 | 8
112.3 | 1300.8 | 39.997 | 666.6167 | 955.0508 | 1.362 | 8
112.4 | 1308.8 | 39.997 | 666.6167 | 955.0508 | 1.3704 | 8
112.5 | 1306.4 | 39.997 | 666.6167 | 955.0508 | 1.3679 | 8
112.6 | 1307.68 | 40.0525 | 667.5417 | 956.376 | 1.3673 | 8
112.7 | 1307.04 | 40.0525 | 667.5417 | 956.376 | 1.3667 | 8
112.8 | 1311.68 | 40.0895 | 668.1583 | 957.2595 | 1.3702 | 8
112.9 | 1308.64 | 40.0895 | 668.1583 | 957.2595 | 1.3671 | 8
113 | 1308.96 | 40.1265 | 668.775 | 958.143 | 1.3661 | 8
113.1 | 1311.84 | 40.1265 | 668.775 | 958.143 | 1.3691 | 8
113.2 | 1309.76 | 40.1635 | 669.3917 | 959.0265 | 1.3657 | 8
113.3 | 1310.72 | 40.1635 | 669.3917 | 959.0265 | 1.3667 | 8
113.4 | 1311.84 | 40.2005 | 670.0083 | 959.91 | 1.3666 | 8
113.5 | 1314.24 | 40.2005 | 670.0083 | 959.91 | 1.3691 | 8
113.6 | 1313.6 | 40.2745 | 671.2417 | 961.677 | 1.3659 | 8
113.7 | 1313.12 | 40.2745 | 671.2417 | 961.677 | 1.3654 | 8
113.8 | 1318.08 | 40.3115 | 671.8583 | 962.5605 | 1.3693 | 8
113.9 | 1318.88 | 40.3115 | 671.8583 | 962.5605 | 1.3702 | 8
114 | 1313.6 | 40.3855 | 673.0917 | 964.3274 | 1.3622 | 8
114.1 | 1319.04 | 40.3855 | 673.0917 | 964.3274 | 1.3678 | 8
114.2 | 1317.28 | 40.4225 | 673.7083 | 965.2109 | 1.3648 | 8
114.3 | 1310.4 | 40.4225 | 673.7083 | 965.2109 | 1.3576 | 8
114.4 | 1320.8 | 40.478 | 674.6333 | 966.5362 | 1.3665 | 8
114.5 | 1315.36 | 40.478 | 674.6333 | 966.5362 | 1.3609 | 8
114.6 | 1319.04 | 40.478 | 674.6333 | 966.5362 | 1.3647 | 8
114.7 | 1321.28 | 40.478 | 674.6333 | 966.5362 | 1.367 | 8
114.8 | 1324.8 | 40.515 | 675.25 | 967.4196 | 1.3694 | 8
114.9 | 1318.72 | 40.515 | 675.25 | 967.4196 | 1.3631 | 8
115 | 1327.2 | 40.4965 | 674.9417 | 966.9779 | 1.3725 | 8
115.1 | 1324.16 | 40.4965 | 674.9417 | 966.9779 | 1.3694 | 8
115.2 | 1321.6 | 40.4965 | 674.9417 | 966.9779 | 1.3667 | 8
115.3 | 1324.64 | 40.4965 | 674.9417 | 966.9779 | 1.3699 | 8
115.4 | 1324.8 | 40.552 | 675.8667 | 968.3031 | 1.3682 | 8
115.5 | 1327.36 | 40.552 | 675.8667 | 968.3031 | 1.3708 | 8
115.6 | 1326.88 | 40.5335 | 675.5583 | 967.8614 | 1.3709 | 8
115.7 | 1329.6 | 40.5335 | 675.5583 | 967.8614 | 1.3738 | 8
115.8 | 1329.6 | 40.5705 | 676.175 | 968.7449 | 1.3725 | 8
115.9 | 1331.2 | 40.5705 | 676.175 | 968.7449 | 1.3741 | 8
116 | 1330.08 | 40.626 | 677.1 | 970.0701 | 1.3711 | 8
116.1 | 1332 | 40.626 | 677.1 | 970.0701 | 1.3731 | 8
116.2 | 1330.4 | 40.663 | 677.7167 | 970.9536 | 1.3702 | 8
116.3 | 1331.2 | 40.663 | 677.7167 | 970.9536 | 1.371 | 8
116.4 | 1335.36 | 40.6445 | 677.4083 | 970.5118 | 1.3759 | 8
116.5 | 1332.48 | 40.6445 | 677.4083 | 970.5118 | 1.373 | 8
116.6 | 1337.28 | 40.9775 | 682.9583 | 978.4632 | 1.3667 | 8
116.7 | 1337.12 | 40.9775 | 682.9583 | 978.4632 | 1.3666 | 8
116.8 | 1339.04 | 40.9405 | 682.3417 | 977.5798 | 1.3698 | 8
116.9 | 1338.08 | 40.9405 | 682.3417 | 977.5798 | 1.3688 | 8
117 | 1341.92 | 41.0515 | 684.1917 | 980.2302 | 1.369 | 8
117.1 | 1337.44 | 41.0515 | 684.1917 | 980.2302 | 1.3644 | 8
117.2 | 1340.16 | 40.996 | 683.2667 | 978.905 | 1.369 | 8
117.3 | 1340 | 40.996 | 683.2667 | 978.905 | 1.3689 | 8
117.4 | 1341.76 | 40.9775 | 682.9583 | 978.4632 | 1.3713 | 8
117.5 | 1341.12 | 40.9775 | 682.9583 | 978.4632 | 1.3706 | 8
117.6 | 1342.4 | 41.0515 | 684.1917 | 980.2302 | 1.3695 | 8
117.7 | 1342.88 | 41.0515 | 684.1917 | 980.2302 | 1.37 | 8
117.8 | 1344.32 | 41.07 | 684.5 | 980.672 | 1.3708 | 8
117.9 | 1348 | 41.07 | 684.5 | 980.672 | 1.3746 | 8
118 | 1342.4 | 41.107 | 685.1167 | 981.5555 | 1.3676 | 8
118.1 | 1349.44 | 41.107 | 685.1167 | 981.5555 | 1.3748 | 8
118.2 | 1346.24 | 41.181 | 686.35 | 983.3224 | 1.3691 | 8
118.3 | 1349.92 | 41.181 | 686.35 | 983.3224 | 1.3728 | 8
118.4 | 1348.8 | 41.255 | 687.5833 | 985.0894 | 1.3692 | 8
118.5 | 1352.64 | 41.255 | 687.5833 | 985.0894 | 1.3731 | 8
118.6 | 1349.76 | 41.329 | 688.8167 | 986.8564 | 1.3677 | 8
118.7 | 1352.48 | 41.329 | 688.8167 | 986.8564 | 1.3705 | 8
118.8 | 1346.88 | 41.44 | 690.6667 | 989.5068 | 1.3612 | 8
118.9 | 1354.72 | 41.44 | 690.6667 | 989.5068 | 1.3691 | 8
119 | 1350.72 | 41.4955 | 691.5917 | 990.8321 | 1.3632 | 8
119.1 | 1353.76 | 41.4955 | 691.5917 | 990.8321 | 1.3663 | 8
119.2 | 1353.28 | 41.514 | 691.9 | 991.2738 | 1.3652 | 8
119.3 | 1354.72 | 41.514 | 691.9 | 991.2738 | 1.3666 | 8
119.4 | 1360.16 | 41.551 | 692.5167 | 992.1573 | 1.3709 | 8
119.5 | 1355.04 | 41.551 | 692.5167 | 992.1573 | 1.3658 | 8
119.6 | 1355.04 | 41.5695 | 692.825 | 992.5991 | 1.3651 | 8
119.7 | 1361.92 | 41.5695 | 692.825 | 992.5991 | 1.3721 | 8
119.8 | 1355.36 | 41.625 | 693.75 | 993.9243 | 1.3636 | 8
119.9 | 1362.08 | 41.625 | 693.75 | 993.9243 | 1.3704 | 8
120 | 1360 | 41.662 | 694.3667 | 994.8078 | 1.3671 | 8
120.1 | 1362.88 | 41.662 | 694.3667 | 994.8078 | 1.37 | 8
120.2 | 1357.12 | 41.7175 | 695.2917 | 996.133 | 1.3624 | 8
120.3 | 1362.24 | 41.7175 | 695.2917 | 996.133 | 1.3675 | 8
120.4 | 1365.76 | 41.7175 | 695.2917 | 996.133 | 1.3711 | 8
120.5 | 1360.64 | 41.7175 | 695.2917 | 996.133 | 1.3659 | 8
120.6 | 1365.28 | 41.736 | 695.6 | 996.5748 | 1.37 | 8
120.7 | 1363.84 | 41.736 | 695.6 | 996.5748 | 1.3685 | 8
120.8 | 1368 | 41.7915 | 696.525 | 997.9 | 1.3709 | 8
120.9 | 1363.84 | 41.7915 | 696.525 | 997.9 | 1.3667 | 8
121 | 1369.12 | 41.81 | 696.8333 | 998.3417 | 1.3714 | 8
121.1 | 1365.12 | 41.81 | 696.8333 | 998.3417 | 1.3674 | 8
121.2 | 1371.68 | 41.8655 | 697.7583 | 999.667 | 1.3721 | 8
121.3 | 1369.44 | 41.8655 | 697.7583 | 999.667 | 1.3699 | 8
121.4 | 1372.64 | 41.9395 | 698.9917 | 1001.4339 | 1.3707 | 8
121.5 | 1372 | 41.9395 | 698.9917 | 1001.4339 | 1.37 | 8
121.6 | 1370.72 | 42.0135 | 700.225 | 1003.2009 | 1.3663 | 8
121.7 | 1374.4 | 42.0135 | 700.225 | 1003.2009 | 1.37 | 8
121.8 | 1370.72 | 42.069 | 701.15 | 1004.5261 | 1.3645 | 8
121.9 | 1376 | 42.069 | 701.15 | 1004.5261 | 1.3698 | 8
122 | 1373.76 | 42.1245 | 702.075 | 1005.8514 | 1.3658 | 8
122.1 | 1376 | 42.1245 | 702.075 | 1005.8514 | 1.368 | 8
122.2 | 1378.72 | 42.1985 | 703.3083 | 1007.6184 | 1.3683 | 8
122.3 | 1376.48 | 42.1985 | 703.3083 | 1007.6184 | 1.3661 | 8
122.4 | 1378.88 | 42.18 | 703 | 1007.1766 | 1.3691 | 8
122.5 | 1378.88 | 42.18 | 703 | 1007.1766 | 1.3691 | 8
122.6 | 1377.92 | 42.2355 | 703.925 | 1008.5018 | 1.3663 | 8
122.7 | 1380 | 42.2355 | 703.925 | 1008.5018 | 1.3684 | 8
122.8 | 1381.28 | 42.3095 | 705.1583 | 1010.2688 | 1.3672 | 8
122.9 | 1383.04 | 42.3095 | 705.1583 | 1010.2688 | 1.369 | 8
123 | 1382.88 | 42.328 | 705.4667 | 1010.7106 | 1.3682 | 8
123.1 | 1383.68 | 42.328 | 705.4667 | 1010.7106 | 1.369 | 8
123.2 | 1385.76 | 42.365 | 706.0833 | 1011.5941 | 1.3699 | 8
123.3 | 1388.16 | 42.365 | 706.0833 | 1011.5941 | 1.3723 | 8
123.4 | 1383.68 | 42.4205 | 707.0083 | 1012.9193 | 1.366 | 8
123.5 | 1391.84 | 42.4205 | 707.0083 | 1012.9193 | 1.3741 | 8
123.6 | 1384.64 | 42.4575 | 707.625 | 1013.8028 | 1.3658 | 8
123.7 | 1390.4 | 42.4575 | 707.625 | 1013.8028 | 1.3715 | 8
123.8 | 1390.24 | 42.476 | 707.9333 | 1014.2445 | 1.3707 | 8
123.9 | 1392 | 42.476 | 707.9333 | 1014.2445 | 1.3725 | 8
124 | 1393.12 | 42.5685 | 709.475 | 1016.4532 | 1.3706 | 8
124.1 | 1390.72 | 42.5685 | 709.475 | 1016.4532 | 1.3682 | 8
124.2 | 1388.64 | 42.6055 | 710.0917 | 1017.3367 | 1.365 | 8
124.3 | 1370.24 | 42.6055 | 710.0917 | 1017.3367 | 1.3469 | 8
124.4 | 1361.6 | 42.661 | 711.0167 | 1018.662 | 1.3367 | 8
124.5 | 1326.08 | 42.661 | 711.0167 | 1018.662 | 1.3018 | 8
124.6 | 1290.72 | 42.7535 | 712.5583 | 1020.8707 | 1.2643 | 8
124.7 | 1253.6 | 42.7535 | 712.5583 | 1020.8707 | 1.228 | 8
124.8 | 1216.32 | 42.735 | 712.25 | 1020.4289 | 1.192 | 8
124.9 | 1186.08 | 42.735 | 712.25 | 1020.4289 | 1.1623 | 9
125 | 1177.76 | 42.772 | 712.8667 | 1021.3124 | 1.1532 | 9
125.1 | 1119.04 | 42.772 | 712.8667 | 1021.3124 | 1.0957 | 9
125.2 | 1039.36 | 42.7905 | 713.175 | 1021.7542 | 1.0172 | 9
125.3 | 1077.12 | 42.7905 | 713.175 | 1021.7542 | 1.0542 | 9
125.4 | 1039.84 | 42.7165 | 711.9417 | 1019.9872 | 1.0195 | 9
125.5 | 1068.96 | 42.7165 | 711.9417 | 1019.9872 | 1.048 | 9
125.6 | 1051.52 | 42.698 | 711.6333 | 1019.5454 | 1.0314 | 9
125.7 | 1057.12 | 42.698 | 711.6333 | 1019.5454 | 1.0369 | 9
125.8 | 1056.32 | 42.661 | 711.0167 | 1018.662 | 1.037 | 9
125.9 | 1057.12 | 42.661 | 711.0167 | 1018.662 | 1.0378 | 9
126 | 1062.08 | 42.6795 | 711.325 | 1019.1037 | 1.0422 | 9
126.1 | 1057.6 | 42.6795 | 711.325 | 1019.1037 | 1.0378 | 9
126.2 | 1063.04 | 42.698 | 711.6333 | 1019.5454 | 1.0427 | 9
126.3 | 1059.2 | 42.698 | 711.6333 | 1019.5454 | 1.0389 | 9
126.4 | 1064.32 | 42.735 | 712.25 | 1020.4289 | 1.043 | 9
126.5 | 1058.24 | 42.735 | 712.25 | 1020.4289 | 1.0371 | 9
126.6 | 1060.48 | 42.7905 | 713.175 | 1021.7542 | 1.0379 | 9
126.7 | 1061.12 | 42.7905 | 713.175 | 1021.7542 | 1.0385 | 9
126.8 | 1060.8 | 42.7905 | 713.175 | 1021.7542 | 1.0382 | 9
126.9 | 1061.76 | 42.7905 | 713.175 | 1021.7542 | 1.0392 | 9
127 | 1058.88 | 42.8275 | 713.7917 | 1022.6377 | 1.0354 | 9
127.1 | 1058.4 | 42.8275 | 713.7917 | 1022.6377 | 1.035 | 9
127.2 | 1057.44 | 42.8275 | 713.7917 | 1022.6377 | 1.034 | 9
127.3 | 1064.32 | 42.8275 | 713.7917 | 1022.6377 | 1.0408 | 9
127.4 | 1058.56 | 42.883 | 714.7167 | 1023.9629 | 1.0338 | 9
127.5 | 1065.92 | 42.883 | 714.7167 | 1023.9629 | 1.041 | 9
127.6 | 1067.04 | 42.957 | 715.95 | 1025.7299 | 1.0403 | 9
127.7 | 1067.36 | 42.957 | 715.95 | 1025.7299 | 1.0406 | 9
127.8 | 1069.12 | 42.994 | 716.5667 | 1026.6134 | 1.0414 | 9
127.9 | 1060 | 42.994 | 716.5667 | 1026.6134 | 1.0325 | 9
128 | 1068.96 | 43.031 | 717.1833 | 1027.4968 | 1.0404 | 9
128.1 | 1065.92 | 43.031 | 717.1833 | 1027.4968 | 1.0374 | 9
128.2 | 1067.52 | 43.105 | 718.4167 | 1029.2638 | 1.0372 | 9
128.3 | 1068.96 | 43.105 | 718.4167 | 1029.2638 | 1.0386 | 9
128.4 | 1069.92 | 43.438 | 723.9667 | 1037.2152 | 1.0315 | 9
128.5 | 1068.32 | 43.438 | 723.9667 | 1037.2152 | 1.03 | 9
128.6 | 1070.72 | 43.364 | 722.7333 | 1035.4482 | 1.0341 | 9
128.7 | 1068.32 | 43.364 | 722.7333 | 1035.4482 | 1.0317 | 9
128.8 | 1069.28 | 43.3455 | 722.425 | 1035.0065 | 1.0331 | 9
128.9 | 1068.32 | 43.3455 | 722.425 | 1035.0065 | 1.0322 | 9
129 | 1068.96 | 43.2715 | 721.1917 | 1033.2395 | 1.0346 | 9
129.1 | 1071.68 | 43.2715 | 721.1917 | 1033.2395 | 1.0372 | 9
129.2 | 1068.32 | 43.3085 | 721.8083 | 1034.123 | 1.0331 | 9
129.3 | 1069.44 | 43.3085 | 721.8083 | 1034.123 | 1.0342 | 9
129.4 | 1070.4 | 43.29 | 721.5 | 1033.6813 | 1.0355 | 9
129.5 | 1070.88 | 43.29 | 721.5 | 1033.6813 | 1.036 | 9
129.6 | 1071.52 | 43.253 | 720.8833 | 1032.7978 | 1.0375 | 9
129.7 | 1070.72 | 43.253 | 720.8833 | 1032.7978 | 1.0367 | 9
129.8 | 1069.92 | 43.2345 | 720.575 | 1032.356 | 1.0364 | 9
129.9 | 1071.68 | 43.2345 | 720.575 | 1032.356 | 1.0381 | 9
130 | 1072.32 | 43.29 | 721.5 | 1033.6813 | 1.0374 | 9
130.1 | 1072.48 | 43.29 | 721.5 | 1033.6813 | 1.0375 | 9
130.2 | 1074.08 | 43.2715 | 721.1917 | 1033.2395 | 1.0395 | 9
130.3 | 1073.12 | 43.2715 | 721.1917 | 1033.2395 | 1.0386 | 9
130.4 | 1075.84 | 43.29 | 721.5 | 1033.6813 | 1.0408 | 9
130.5 | 1075.52 | 43.29 | 721.5 | 1033.6813 | 1.0405 | 9
130.6 | 1074.88 | 43.3085 | 721.8083 | 1034.123 | 1.0394 | 9
130.7 | 1075.2 | 43.3085 | 721.8083 | 1034.123 | 1.0397 | 9
130.8 | 1074.56 | 43.327 | 722.1167 | 1034.5647 | 1.0387 | 9
130.9 | 1075.52 | 43.327 | 722.1167 | 1034.5647 | 1.0396 | 9
131 | 1077.44 | 43.327 | 722.1167 | 1034.5647 | 1.0414 | 9
131.1 | 1074.88 | 43.327 | 722.1167 | 1034.5647 | 1.039 | 9
131.2 | 1076.8 | 43.401 | 723.35 | 1036.3317 | 1.039 | 9
131.3 | 1078.88 | 43.401 | 723.35 | 1036.3317 | 1.0411 | 9
131.4 | 1077.76 | 43.401 | 723.35 | 1036.3317 | 1.04 | 9
131.5 | 1080.96 | 43.401 | 723.35 | 1036.3317 | 1.0431 | 9
131.6 | 1078.88 | 43.4565 | 724.275 | 1037.657 | 1.0397 | 9
131.7 | 1077.28 | 43.4565 | 724.275 | 1037.657 | 1.0382 | 9
131.8 | 1079.52 | 43.512 | 725.2 | 1038.9822 | 1.039 | 9
131.9 | 1080.48 | 43.512 | 725.2 | 1038.9822 | 1.0399 | 9
132 | 1082.24 | 43.5675 | 726.125 | 1040.3074 | 1.0403 | 9
132.1 | 1079.68 | 43.5675 | 726.125 | 1040.3074 | 1.0378 | 9
132.2 | 1081.28 | 43.586 | 726.4333 | 1040.7492 | 1.0389 | 9
132.3 | 1084.16 | 43.586 | 726.4333 | 1040.7492 | 1.0417 | 9
132.4 | 1079.04 | 43.623 | 727.05 | 1041.6327 | 1.0359 | 9
132.5 | 1085.12 | 43.623 | 727.05 | 1041.6327 | 1.0417 | 9
132.6 | 1086.08 | 43.6415 | 727.3583 | 1042.0744 | 1.0422 | 9
132.7 | 1082.88 | 43.6415 | 727.3583 | 1042.0744 | 1.0392 | 9
132.8 | 1084.8 | 43.66 | 727.6667 | 1042.5161 | 1.0406 | 9
132.9 | 1086.4 | 43.66 | 727.6667 | 1042.5161 | 1.0421 | 9
133 | 1086.72 | 43.7525 | 729.2083 | 1044.7249 | 1.0402 | 9
133.1 | 1087.04 | 43.7525 | 729.2083 | 1044.7249 | 1.0405 | 9
133.2 | 1085.12 | 43.808 | 730.1333 | 1046.0501 | 1.0373 | 9
133.3 | 1088.8 | 43.808 | 730.1333 | 1046.0501 | 1.0409 | 9
133.4 | 1090.72 | 43.882 | 731.3667 | 1047.8171 | 1.0409 | 9
133.5 | 1086.88 | 43.882 | 731.3667 | 1047.8171 | 1.0373 | 9
133.6 | 1090.08 | 43.9005 | 731.675 | 1048.2588 | 1.0399 | 9
133.7 | 1088.8 | 43.9005 | 731.675 | 1048.2588 | 1.0387 | 9
133.8 | 1089.28 | 43.956 | 732.6 | 1049.584 | 1.0378 | 9
133.9 | 1091.04 | 43.956 | 732.6 | 1049.584 | 1.0395 | 9
134 | 1090.08 | 43.9745 | 732.9083 | 1050.0258 | 1.0381 | 9
134.1 | 1091.36 | 43.9745 | 732.9083 | 1050.0258 | 1.0394 | 9
134.2 | 1092.32 | 43.956 | 732.6 | 1049.584 | 1.0407 | 9
134.3 | 1089.44 | 43.956 | 732.6 | 1049.584 | 1.038 | 9
134.4 | 1092 | 43.9375 | 732.2917 | 1049.1423 | 1.0409 | 9
134.5 | 1089.44 | 43.9375 | 732.2917 | 1049.1423 | 1.0384 | 9
134.6 | 1092.96 | 43.9745 | 732.9083 | 1050.0258 | 1.0409 | 9
134.7 | 1094.72 | 43.9745 | 732.9083 | 1050.0258 | 1.0426 | 9
134.8 | 1092 | 43.993 | 733.2167 | 1050.4675 | 1.0395 | 9
134.9 | 1093.92 | 43.993 | 733.2167 | 1050.4675 | 1.0414 | 9
135 | 1093.6 | 44.03 | 733.8333 | 1051.351 | 1.0402 | 9
135.1 | 1093.44 | 44.03 | 733.8333 | 1051.351 | 1.04 | 9
135.2 | 1096.48 | 44.0855 | 734.7583 | 1052.6763 | 1.0416 | 9
135.3 | 1094.88 | 44.0855 | 734.7583 | 1052.6763 | 1.0401 | 9
135.4 | 1092.96 | 44.104 | 735.0667 | 1053.118 | 1.0378 | 9
135.5 | 1095.04 | 44.104 | 735.0667 | 1053.118 | 1.0398 | 9
135.6 | 1095.2 | 44.1595 | 735.9917 | 1054.4432 | 1.0387 | 9
135.7 | 1099.84 | 44.1595 | 735.9917 | 1054.4432 | 1.0431 | 9
135.8 | 1095.52 | 44.178 | 736.3 | 1054.885 | 1.0385 | 9
135.9 | 1098.08 | 44.178 | 736.3 | 1054.885 | 1.0409 | 9
136 | 1101.6 | 44.2335 | 737.225 | 1056.2102 | 1.043 | 9
136.1 | 1097.28 | 44.2335 | 737.225 | 1056.2102 | 1.0389 | 9
136.2 | 1101.6 | 44.215 | 736.9167 | 1055.7685 | 1.0434 | 9
136.3 | 1101.12 | 44.215 | 736.9167 | 1055.7685 | 1.043 | 9
136.4 | 1101.28 | 44.2335 | 737.225 | 1056.2102 | 1.0427 | 9
136.5 | 1100.64 | 44.2335 | 737.225 | 1056.2102 | 1.0421 | 9
136.6 | 1100.32 | 44.2705 | 737.8417 | 1057.0937 | 1.0409 | 9
136.7 | 1101.92 | 44.2705 | 737.8417 | 1057.0937 | 1.0424 | 9
136.8 | 1100.96 | 44.3075 | 738.4583 | 1057.9772 | 1.0406 | 9
136.9 | 1100.64 | 44.3075 | 738.4583 | 1057.9772 | 1.0403 | 9
137 | 1102.72 | 44.3445 | 739.075 | 1058.8607 | 1.0414 | 9
137.1 | 1100.32 | 44.3445 | 739.075 | 1058.8607 | 1.0392 | 9
137.2 | 1100.96 | 44.4 | 740 | 1060.1859 | 1.0385 | 9
137.3 | 1104.96 | 44.4 | 740 | 1060.1859 | 1.0422 | 9
137.4 | 1104.32 | 44.437 | 740.6167 | 1061.0694 | 1.0408 | 9
137.5 | 1104.48 | 44.437 | 740.6167 | 1061.0694 | 1.0409 | 9
137.6 | 1106.72 | 44.4925 | 741.5417 | 1062.3946 | 1.0417 | 9
137.7 | 1104.64 | 44.4925 | 741.5417 | 1062.3946 | 1.0398 | 9
137.8 | 1107.36 | 44.5665 | 742.775 | 1064.1616 | 1.0406 | 9
137.9 | 1103.36 | 44.5665 | 742.775 | 1064.1616 | 1.0368 | 9
138 | 1107.68 | 44.622 | 743.7 | 1065.4868 | 1.0396 | 9
138.1 | 1108.64 | 44.622 | 743.7 | 1065.4868 | 1.0405 | 9
138.2 | 1104.96 | 44.6405 | 744.0083 | 1065.9286 | 1.0366 | 9
138.3 | 1111.84 | 44.6405 | 744.0083 | 1065.9286 | 1.0431 | 9
138.4 | 1108.64 | 44.6405 | 744.0083 | 1065.9286 | 1.0401 | 9
138.5 | 1109.28 | 44.6405 | 744.0083 | 1065.9286 | 1.0407 | 9
138.6 | 1111.04 | 44.696 | 744.9333 | 1067.2538 | 1.041 | 9
138.7 | 1108.8 | 44.696 | 744.9333 | 1067.2538 | 1.0389 | 9
138.8 | 1112.64 | 44.7145 | 745.2417 | 1067.6956 | 1.0421 | 9
138.9 | 1108 | 44.7145 | 745.2417 | 1067.6956 | 1.0377 | 9
139 | 1111.68 | 44.7515 | 745.8583 | 1068.579 | 1.0403 | 9
139.1 | 1112.64 | 44.7515 | 745.8583 | 1068.579 | 1.0412 | 9
139.2 | 1110.56 | 45.066 | 751.1 | 1076.0887 | 1.032 | 9
139.3 | 1112.16 | 45.066 | 751.1 | 1076.0887 | 1.0335 | 9
139.4 | 1114.88 | 44.9365 | 748.9417 | 1072.9965 | 1.039 | 9
139.5 | 1111.52 | 44.9365 | 748.9417 | 1072.9965 | 1.0359 | 9
139.6 | 1115.68 | 44.844 | 747.4 | 1070.7878 | 1.0419 | 9
139.7 | 1116.16 | 44.844 | 747.4 | 1070.7878 | 1.0424 | 9
139.8 | 1115.2 | 44.881 | 748.0167 | 1071.6713 | 1.0406 | 9
139.9 | 1115.04 | 44.881 | 748.0167 | 1071.6713 | 1.0405 | 9
140 | 1113.28 | 44.9735 | 749.5583 | 1073.88 | 1.0367 | 9
140.1 | 1115.84 | 44.9735 | 749.5583 | 1073.88 | 1.0391 | 9
140.2 | 1114.24 | 45.066 | 751.1 | 1076.0887 | 1.0355 | 9
140.3 | 1115.36 | 45.066 | 751.1 | 1076.0887 | 1.0365 | 9
140.4 | 1119.36 | 45.066 | 751.1 | 1076.0887 | 1.0402 | 9
140.5 | 1114.4 | 45.066 | 751.1 | 1076.0887 | 1.0356 | 9
140.6 | 1116.64 | 45.14 | 752.3333 | 1077.8557 | 1.036 | 9
140.7 | 1119.52 | 45.14 | 752.3333 | 1077.8557 | 1.0387 | 9
140.8 | 1117.44 | 45.214 | 753.5667 | 1079.6226 | 1.035 | 9
140.9 | 1119.84 | 45.214 | 753.5667 | 1079.6226 | 1.0373 | 9
141 | 1120.16 | 45.251 | 754.1833 | 1080.5061 | 1.0367 | 9
141.1 | 1123.84 | 45.251 | 754.1833 | 1080.5061 | 1.0401 | 9
141.2 | 1123.2 | 45.3065 | 755.1083 | 1081.8314 | 1.0382 | 9
141.3 | 1121.6 | 45.3065 | 755.1083 | 1081.8314 | 1.0368 | 9
141.4 | 1126.24 | 45.3805 | 756.3417 | 1083.5983 | 1.0394 | 9
141.5 | 1120.96 | 45.3805 | 756.3417 | 1083.5983 | 1.0345 | 9
141.6 | 1124.96 | 45.436 | 757.2667 | 1084.9236 | 1.0369 | 9
141.7 | 1124.8 | 45.436 | 757.2667 | 1084.9236 | 1.0368 | 9
141.8 | 1125.12 | 45.399 | 756.65 | 1084.0401 | 1.0379 | 9
141.9 | 1127.36 | 45.399 | 756.65 | 1084.0401 | 1.04 | 9
142 | 1124 | 45.4545 | 757.575 | 1085.3653 | 1.0356 | 9
142.1 | 1126.72 | 45.4545 | 757.575 | 1085.3653 | 1.0381 | 9
142.2 | 1125.92 | 45.4915 | 758.1917 | 1086.2488 | 1.0365 | 9
142.3 | 1128.96 | 45.4915 | 758.1917 | 1086.2488 | 1.0393 | 9
142.4 | 1131.2 | 45.547 | 759.1167 | 1087.574 | 1.0401 | 9
142.5 | 1128 | 45.547 | 759.1167 | 1087.574 | 1.0372 | 9
142.6 | 1128.48 | 45.584 | 759.7333 | 1088.4575 | 1.0368 | 9
142.7 | 1131.84 | 45.584 | 759.7333 | 1088.4575 | 1.0399 | 9
142.8 | 1125.44 | 45.6765 | 761.275 | 1090.6663 | 1.0319 | 9
142.9 | 1129.28 | 45.6765 | 761.275 | 1090.6663 | 1.0354 | 9
143 | 1131.36 | 45.6765 | 761.275 | 1090.6663 | 1.0373 | 9
143.1 | 1128.8 | 45.6765 | 761.275 | 1090.6663 | 1.035 | 9
143.2 | 1130.72 | 45.732 | 762.2 | 1091.9915 | 1.0355 | 9
143.3 | 1131.36 | 45.732 | 762.2 | 1091.9915 | 1.0361 | 9
143.4 | 1133.6 | 45.769 | 762.8167 | 1092.875 | 1.0373 | 9
143.5 | 1131.52 | 45.769 | 762.8167 | 1092.875 | 1.0354 | 9
143.6 | 1133.6 | 45.769 | 762.8167 | 1092.875 | 1.0373 | 9
143.7 | 1137.12 | 45.769 | 762.8167 | 1092.875 | 1.0405 | 9
143.8 | 1133.6 | 45.7875 | 763.125 | 1093.3167 | 1.0368 | 9
143.9 | 1131.36 | 45.7875 | 763.125 | 1093.3167 | 1.0348 | 9
144 | 1136.32 | 45.8245 | 763.7417 | 1094.2002 | 1.0385 | 9
144.1 | 1133.44 | 45.8245 | 763.7417 | 1094.2002 | 1.0359 | 9
144.2 | 1136.8 | 45.88 | 764.6667 | 1095.5254 | 1.0377 | 9
144.3 | 1129.28 | 45.88 | 764.6667 | 1095.5254 | 1.0308 | 9
144.4 | 1135.52 | 45.9355 | 765.5917 | 1096.8507 | 1.0353 | 9
144.5 | 1139.2 | 45.9355 | 765.5917 | 1096.8507 | 1.0386 | 9
144.6 | 1135.68 | 45.991 | 766.5167 | 1098.1759 | 1.0342 | 9
144.7 | 1139.36 | 45.991 | 766.5167 | 1098.1759 | 1.0375 | 9
144.8 | 1136.96 | 46.028 | 767.1333 | 1099.0594 | 1.0345 | 9
144.9 | 1141.12 | 46.028 | 767.1333 | 1099.0594 | 1.0383 | 9
145 | 1137.28 | 46.0465 | 767.4417 | 1099.5011 | 1.0344 | 9
145.1 | 1141.76 | 46.0465 | 767.4417 | 1099.5011 | 1.0384 | 9
145.2 | 1148.64 | 46.0835 | 768.0583 | 1100.3846 | 1.0439 | 9
145.3 | 1145.28 | 46.0835 | 768.0583 | 1100.3846 | 1.0408 | 9
145.4 | 1143.04 | 46.102 | 768.3667 | 1100.8264 | 1.0383 | 9
145.5 | 1150.72 | 46.102 | 768.3667 | 1100.8264 | 1.0453 | 9
145.6 | 1147.68 | 46.0835 | 768.0583 | 1100.3846 | 1.043 | 9
145.7 | 1147.84 | 46.0835 | 768.0583 | 1100.3846 | 1.0431 | 9
145.8 | 1142.56 | 46.102 | 768.3667 | 1100.8264 | 1.0379 | 9
145.9 | 1144.8 | 46.102 | 768.3667 | 1100.8264 | 1.0399 | 9
146 | 1145.12 | 46.065 | 767.75 | 1099.9429 | 1.0411 | 9
146.1 | 1141.44 | 46.065 | 767.75 | 1099.9429 | 1.0377 | 9
146.2 | 1144.8 | 46.1205 | 768.675 | 1101.2681 | 1.0395 | 9
146.3 | 1151.68 | 46.1205 | 768.675 | 1101.2681 | 1.0458 | 9
146.4 | 1147.04 | 46.176 | 769.6 | 1102.5933 | 1.0403 | 9
146.5 | 1147.68 | 46.176 | 769.6 | 1102.5933 | 1.0409 | 9
146.6 | 1148.96 | 46.176 | 769.6 | 1102.5933 | 1.0421 | 9
146.7 | 1153.92 | 46.176 | 769.6 | 1102.5933 | 1.0466 | 9
146.8 | 1146.08 | 46.2315 | 770.525 | 1103.9186 | 1.0382 | 9
146.9 | 1147.36 | 46.2315 | 770.525 | 1103.9186 | 1.0394 | 9
147 | 1153.44 | 46.324 | 772.0667 | 1106.1273 | 1.0428 | 9
147.1 | 1153.6 | 46.324 | 772.0667 | 1106.1273 | 1.0429 | 9
147.2 | 1150.24 | 46.361 | 772.6833 | 1107.0108 | 1.0391 | 9
147.3 | 1146.4 | 46.361 | 772.6833 | 1107.0108 | 1.0356 | 9
147.4 | 1154.88 | 46.361 | 772.6833 | 1107.0108 | 1.0432 | 9
147.5 | 1149.92 | 46.361 | 772.6833 | 1107.0108 | 1.0388 | 9
147.6 | 1149.92 | 46.7495 | 779.1583 | 1116.2874 | 1.0301 | 9
147.7 | 1156.48 | 46.7495 | 779.1583 | 1116.2874 | 1.036 | 9
147.8 | 1155.84 | 46.62 | 777 | 1113.1952 | 1.0383 | 9
147.9 | 1156.8 | 46.62 | 777 | 1113.1952 | 1.0392 | 9
148 | 1158.4 | 46.509 | 775.15 | 1110.5447 | 1.0431 | 9
148.1 | 1154.24 | 46.509 | 775.15 | 1110.5447 | 1.0393 | 9
148.2 | 1153.12 | 46.4165 | 773.6083 | 1108.336 | 1.0404 | 9
148.3 | 1150.88 | 46.4165 | 773.6083 | 1108.336 | 1.0384 | 9
148.4 | 1136.16 | 46.3425 | 772.375 | 1106.569 | 1.0267 | 9
148.5 | 1147.36 | 46.3425 | 772.375 | 1106.569 | 1.0369 | 9
148.6 | 1154.08 | 46.842 | 780.7 | 1118.4961 | 1.0318 | 9
148.7 | 1159.52 | 46.842 | 780.7 | 1118.4961 | 1.0367 | 9
148.8 | 1151.84 | 46.7125 | 778.5417 | 1115.4039 | 1.0327 | 9
148.9 | 1154.08 | 46.7125 | 778.5417 | 1115.4039 | 1.0347 | 9
149 | 1158.24 | 46.6385 | 777.3083 | 1113.6369 | 1.0401 | 9
149.1 | 1157.76 | 46.6385 | 777.3083 | 1113.6369 | 1.0396 | 9
149.2 | 1154.56 | 46.6015 | 776.6917 | 1112.7535 | 1.0376 | 9
149.3 | 1156.64 | 46.6015 | 776.6917 | 1112.7535 | 1.0394 | 9
149.4 | 1160 | 46.62 | 777 | 1113.1952 | 1.042 | 9
149.5 | 1156.32 | 46.62 | 777 | 1113.1952 | 1.0387 | 9
149.6 | 1155.84 | 46.657 | 777.6167 | 1114.0787 | 1.0375 | 9
149.7 | 1160.8 | 46.657 | 777.6167 | 1114.0787 | 1.0419 | 9
149.8 | 1158.88 | 46.7125 | 778.5417 | 1115.4039 | 1.039 | 9
149.9 | 1159.2 | 46.7125 | 778.5417 | 1115.4039 | 1.0393 | 9
150 | 1162.4 | 46.7865 | 779.775 | 1117.1709 | 1.0405 | 9
150.1 | 1157.6 | 46.7865 | 779.775 | 1117.1709 | 1.0362 | 9
150.2 | 1163.84 | 46.842 | 780.7 | 1118.4961 | 1.0405 | 9
150.3 | 1161.12 | 46.842 | 780.7 | 1118.4961 | 1.0381 | 9
150.4 | 1161.6 | 46.879 | 781.3167 | 1119.3796 | 1.0377 | 9
150.5 | 1163.84 | 46.879 | 781.3167 | 1119.3796 | 1.0397 | 9
150.6 | 1158.08 | 46.9345 | 782.2417 | 1120.7049 | 1.0333 | 9
150.7 | 1163.84 | 46.9345 | 782.2417 | 1120.7049 | 1.0385 | 9
150.8 | 1160 | 46.9715 | 782.8583 | 1121.5883 | 1.0342 | 9
150.9 | 1168 | 46.9715 | 782.8583 | 1121.5883 | 1.0414 | 9
151 | 1161.92 | 47.0455 | 784.0917 | 1123.3553 | 1.0343 | 9
151.1 | 1172.32 | 47.0455 | 784.0917 | 1123.3553 | 1.0436 | 9
151.2 | 1170.4 | 47.0455 | 784.0917 | 1123.3553 | 1.0419 | 9
151.3 | 1165.6 | 47.0455 | 784.0917 | 1123.3553 | 1.0376 | 9
151.4 | 1162.08 | 47.0825 | 784.7083 | 1124.2388 | 1.0337 | 9
151.5 | 1167.36 | 47.0825 | 784.7083 | 1124.2388 | 1.0384 | 9
151.6 | 1171.52 | 47.1195 | 785.325 | 1125.1223 | 1.0412 | 9
151.7 | 1170.88 | 47.1195 | 785.325 | 1125.1223 | 1.0407 | 9
151.8 | 1169.12 | 47.138 | 785.6333 | 1125.564 | 1.0387 | 9
151.9 | 1176 | 47.138 | 785.6333 | 1125.564 | 1.0448 | 9
152 | 1171.84 | 47.2305 | 787.175 | 1127.7728 | 1.0391 | 9
152.1 | 1172.48 | 47.2305 | 787.175 | 1127.7728 | 1.0396 | 9
152.2 | 1172.64 | 47.2675 | 787.7917 | 1128.6562 | 1.039 | 9
152.3 | 1180.64 | 47.2675 | 787.7917 | 1128.6562 | 1.0461 | 9
152.4 | 1169.44 | 47.6375 | 793.9583 | 1137.4911 | 1.0281 | 9
152.5 | 1169.76 | 47.6375 | 793.9583 | 1137.4911 | 1.0284 | 9
152.6 | 1185.76 | 47.2305 | 787.175 | 1127.7728 | 1.0514 | 9
152.7 | 1182.72 | 47.2305 | 787.175 | 1127.7728 | 1.0487 | 9
152.8 | 1169.6 | 47.5265 | 792.1083 | 1134.8407 | 1.0306 | 9
152.9 | 1177.44 | 47.5265 | 792.1083 | 1134.8407 | 1.0375 | 9
153 | 1178.88 | 47.5265 | 792.1083 | 1134.8407 | 1.0388 | 9
153.1 | 1182.08 | 47.5265 | 792.1083 | 1134.8407 | 1.0416 | 9
153.2 | 1174.56 | 47.5635 | 792.725 | 1135.7242 | 1.0342 | 9
153.3 | 1180.32 | 47.5635 | 792.725 | 1135.7242 | 1.0393 | 9
153.4 | 1181.28 | 47.656 | 794.2667 | 1137.9329 | 1.0381 | 9
153.5 | 1176.8 | 47.656 | 794.2667 | 1137.9329 | 1.0342 | 9
153.6 | 1176.96 | 47.693 | 794.8833 | 1138.8164 | 1.0335 | 9
153.7 | 1179.52 | 47.693 | 794.8833 | 1138.8164 | 1.0357 | 9
153.8 | 1176.64 | 47.7485 | 795.8083 | 1140.1416 | 1.032 | 9
153.9 | 1177.28 | 47.7485 | 795.8083 | 1140.1416 | 1.0326 | 9
154 | 1177.6 | 48.2295 | 803.825 | 1151.6269 | 1.0226 | 9
154.1 | 1181.44 | 48.2295 | 803.825 | 1151.6269 | 1.0259 | 9
154.2 | 1177.12 | 47.7115 | 795.1917 | 1139.2581 | 1.0332 | 9
154.3 | 1180.32 | 47.7115 | 795.1917 | 1139.2581 | 1.036 | 9
154.4 | 1184.48 | 47.6745 | 794.575 | 1138.3746 | 1.0405 | 9
154.5 | 1179.84 | 47.6745 | 794.575 | 1138.3746 | 1.0364 | 9
154.6 | 1182.4 | 47.693 | 794.8833 | 1138.8164 | 1.0383 | 9
154.7 | 1180.96 | 47.693 | 794.8833 | 1138.8164 | 1.037 | 9
154.8 | 1186.08 | 47.804 | 796.7333 | 1141.4668 | 1.0391 | 9
154.9 | 1178.72 | 47.804 | 796.7333 | 1141.4668 | 1.0326 | 9
155 | 1184.8 | 47.878 | 797.9667 | 1143.2338 | 1.0364 | 9
155.1 | 1190.72 | 47.878 | 797.9667 | 1143.2338 | 1.0415 | 9
155.2 | 1185.12 | 47.841 | 797.35 | 1142.3503 | 1.0374 | 9
155.3 | 1187.68 | 47.841 | 797.35 | 1142.3503 | 1.0397 | 9
155.4 | 1190.88 | 47.8965 | 798.275 | 1143.6755 | 1.0413 | 9
155.5 | 1185.44 | 47.8965 | 798.275 | 1143.6755 | 1.0365 | 9
155.6 | 1188.64 | 47.9335 | 798.8917 | 1144.559 | 1.0385 | 9
155.7 | 1188.64 | 47.9335 | 798.8917 | 1144.559 | 1.0385 | 9
155.8 | 1191.04 | 47.9705 | 799.5083 | 1145.4425 | 1.0398 | 9
155.9 | 1186.24 | 47.9705 | 799.5083 | 1145.4425 | 1.0356 | 9
156 | 1191.2 | 47.989 | 799.8167 | 1145.8843 | 1.0395 | 9
156.1 | 1192 | 47.989 | 799.8167 | 1145.8843 | 1.0402 | 9
156.2 | 1188.96 | 48.0445 | 800.7417 | 1147.2095 | 1.0364 | 9
156.3 | 1192.96 | 48.0445 | 800.7417 | 1147.2095 | 1.0399 | 9
156.4 | 1190.72 | 48.063 | 801.05 | 1147.6512 | 1.0375 | 9
156.5 | 1193.28 | 48.063 | 801.05 | 1147.6512 | 1.0398 | 9
156.6 | 1188.96 | 48.1 | 801.6667 | 1148.5347 | 1.0352 | 9
156.7 | 1190.72 | 48.1 | 801.6667 | 1148.5347 | 1.0367 | 9
156.8 | 1194.88 | 48.137 | 802.2833 | 1149.4182 | 1.0396 | 9
156.9 | 1189.28 | 48.137 | 802.2833 | 1149.4182 | 1.0347 | 9
157 | 1193.76 | 48.1555 | 802.5917 | 1149.86 | 1.0382 | 9
157.1 | 1189.6 | 48.1555 | 802.5917 | 1149.86 | 1.0346 | 9
157.2 | 1191.68 | 48.174 | 802.9 | 1150.3017 | 1.036 | 9
157.3 | 1190.08 | 48.174 | 802.9 | 1150.3017 | 1.0346 | 9
157.4 | 1191.04 | 48.1925 | 803.2083 | 1150.7435 | 1.035 | 9
157.5 | 1195.2 | 48.1925 | 803.2083 | 1150.7435 | 1.0386 | 9
157.6 | 1192.64 | 48.1555 | 802.5917 | 1149.86 | 1.0372 | 9
157.7 | 1197.28 | 48.1555 | 802.5917 | 1149.86 | 1.0412 | 9
157.8 | 1194.24 | 48.1185 | 801.975 | 1148.9765 | 1.0394 | 9
157.9 | 1194.4 | 48.1185 | 801.975 | 1148.9765 | 1.0395 | 9
158 | 1197.44 | 48.137 | 802.2833 | 1149.4182 | 1.0418 | 9
158.1 | 1194.72 | 48.137 | 802.2833 | 1149.4182 | 1.0394 | 9
158.2 | 1198.4 | 48.137 | 802.2833 | 1149.4182 | 1.0426 | 9
158.3 | 1194.56 | 48.137 | 802.2833 | 1149.4182 | 1.0393 | 9
158.4 | 1196 | 48.1555 | 802.5917 | 1149.86 | 1.0401 | 9
158.5 | 1193.92 | 48.1555 | 802.5917 | 1149.86 | 1.0383 | 9
158.6 | 1195.52 | 48.2295 | 803.825 | 1151.6269 | 1.0381 | 9
158.7 | 1198.08 | 48.2295 | 803.825 | 1151.6269 | 1.0403 | 9
158.8 | 1193.12 | 48.3035 | 805.0583 | 1153.3939 | 1.0344 | 9
158.9 | 1195.84 | 48.3035 | 805.0583 | 1153.3939 | 1.0368 | 9
159 | 1196.16 | 48.3405 | 805.675 | 1154.2774 | 1.0363 | 9
159.1 | 1198.08 | 48.3405 | 805.675 | 1154.2774 | 1.0379 | 9
159.2 | 1196.96 | 48.433 | 807.2167 | 1156.4861 | 1.035 | 9
159.3 | 1196.8 | 48.433 | 807.2167 | 1156.4861 | 1.0349 | 9
159.4 | 1204.48 | 48.4515 | 807.525 | 1156.9279 | 1.0411 | 9
159.5 | 1196.48 | 48.4515 | 807.525 | 1156.9279 | 1.0342 | 9
159.6 | 1196.8 | 48.4145 | 806.9083 | 1156.0444 | 1.0353 | 9
159.7 | 1198.4 | 48.4145 | 806.9083 | 1156.0444 | 1.0366 | 9
159.8 | 1196.16 | 48.433 | 807.2167 | 1156.4861 | 1.0343 | 9
159.9 | 1193.92 | 48.433 | 807.2167 | 1156.4861 | 1.0324 | 9
160 | 1192.96 | 48.4515 | 807.525 | 1156.9279 | 1.0311 | 9
160.1 | 1202.56 | 48.4515 | 807.525 | 1156.9279 | 1.0394 | 9
160.2 | 1194.08 | 48.507 | 808.45 | 1158.2531 | 1.0309 | 9
160.3 | 1197.44 | 48.507 | 808.45 | 1158.2531 | 1.0338 | 9
160.4 | 1201.76 | 48.507 | 808.45 | 1158.2531 | 1.0376 | 9
160.5 | 1196.64 | 48.507 | 808.45 | 1158.2531 | 1.0331 | 9
160.6 | 1199.84 | 48.507 | 808.45 | 1158.2531 | 1.0359 | 9
160.7 | 1195.84 | 48.507 | 808.45 | 1158.2531 | 1.0325 | 9
160.8 | 1200.48 | 48.47 | 807.8333 | 1157.3696 | 1.0372 | 9
160.9 | 1198.4 | 48.47 | 807.8333 | 1157.3696 | 1.0355 | 9
161 | 1201.44 | 48.4885 | 808.1417 | 1157.8114 | 1.0377 | 9
161.1 | 1201.92 | 48.4885 | 808.1417 | 1157.8114 | 1.0381 | 9
161.2 | 1201.28 | 48.507 | 808.45 | 1158.2531 | 1.0371 | 9
161.3 | 1205.12 | 48.507 | 808.45 | 1158.2531 | 1.0405 | 9
161.4 | 1200.16 | 48.5625 | 809.375 | 1159.5783 | 1.035 | 9
161.5 | 1204.8 | 48.5625 | 809.375 | 1159.5783 | 1.039 | 9
161.6 | 1206.4 | 48.581 | 809.6833 | 1160.0201 | 1.04 | 9
161.7 | 1205.6 | 48.581 | 809.6833 | 1160.0201 | 1.0393 | 9
161.8 | 1207.04 | 48.618 | 810.3 | 1160.9036 | 1.0397 | 9
161.9 | 1206.56 | 48.618 | 810.3 | 1160.9036 | 1.0393 | 9
162 | 1208.16 | 48.5995 | 809.9917 | 1160.4618 | 1.0411 | 9
162.1 | 1205.76 | 48.5995 | 809.9917 | 1160.4618 | 1.039 | 9
162.2 | 1206.08 | 48.618 | 810.3 | 1160.9036 | 1.0389 | 9
162.3 | 1208.48 | 48.618 | 810.3 | 1160.9036 | 1.041 | 9
162.4 | 1201.92 | 48.692 | 811.5333 | 1162.6705 | 1.0338 | 9
162.5 | 1207.52 | 48.692 | 811.5333 | 1162.6705 | 1.0386 | 9
162.6 | 1202.08 | 48.766 | 812.7667 | 1164.4375 | 1.0323 | 9
162.7 | 1206.24 | 48.766 | 812.7667 | 1164.4375 | 1.0359 | 9
162.8 | 1204.64 | 48.7475 | 812.4583 | 1163.9958 | 1.0349 | 9
162.9 | 1204.8 | 48.7475 | 812.4583 | 1163.9958 | 1.0351 | 9
163 | 1205.12 | 48.766 | 812.7667 | 1164.4375 | 1.0349 | 9
163.1 | 1205.12 | 48.766 | 812.7667 | 1164.4375 | 1.0349 | 9
163.2 | 1205.76 | 48.7475 | 812.4583 | 1163.9958 | 1.0359 | 9
163.3 | 1203.36 | 48.7475 | 812.4583 | 1163.9958 | 1.0338 | 9
163.4 | 1208.32 | 48.7105 | 811.8417 | 1163.1123 | 1.0389 | 9
163.5 | 1209.44 | 48.7105 | 811.8417 | 1163.1123 | 1.0398 | 9
163.6 | 1202.56 | 48.7105 | 811.8417 | 1163.1123 | 1.0339 | 9
163.7 | 1206.4 | 48.7105 | 811.8417 | 1163.1123 | 1.0372 | 9
163.8 | 1206.24 | 48.729 | 812.15 | 1163.554 | 1.0367 | 9
163.9 | 1208.16 | 48.729 | 812.15 | 1163.554 | 1.0383 | 9
164 | 1200.16 | 48.729 | 812.15 | 1163.554 | 1.0315 | 9
164.1 | 1213.44 | 48.729 | 812.15 | 1163.554 | 1.0429 | 9
164.2 | 1208.96 | 48.7475 | 812.4583 | 1163.9958 | 1.0386 | 9
164.3 | 1206.4 | 48.7475 | 812.4583 | 1163.9958 | 1.0364 | 9
164.4 | 1200.48 | 48.7105 | 811.8417 | 1163.1123 | 1.0321 | 9
164.5 | 1206.24 | 48.7105 | 811.8417 | 1163.1123 | 1.0371 | 9
164.6 | 1202.4 | 48.729 | 812.15 | 1163.554 | 1.0334 | 9
164.7 | 1191.52 | 48.729 | 812.15 | 1163.554 | 1.024 | 9
164.8 | 1201.76 | 48.766 | 812.7667 | 1164.4375 | 1.0321 | 9
164.9 | 1230.24 | 48.766 | 812.7667 | 1164.4375 | 1.0565 | 9
165 | 1205.76 | 48.729 | 812.15 | 1163.554 | 1.0363 | 9
165.1 | 1206.24 | 48.729 | 812.15 | 1163.554 | 1.0367 | 9
165.2 | 1202.24 | 48.729 | 812.15 | 1163.554 | 1.0332 | 9
165.3 | 1213.76 | 48.729 | 812.15 | 1163.554 | 1.0431 | 9
165.4 | 1205.6 | 48.7475 | 812.4583 | 1163.9958 | 1.0357 | 9
165.5 | 1201.6 | 48.7475 | 812.4583 | 1163.9958 | 1.0323 | 9
165.6 | 1207.36 | 48.692 | 811.5333 | 1162.6705 | 1.0384 | 9
165.7 | 1206.08 | 48.692 | 811.5333 | 1162.6705 | 1.0373 | 9
165.8 | 1207.2 | 48.7105 | 811.8417 | 1163.1123 | 1.0379 | 9
165.9 | 1204.32 | 48.7105 | 811.8417 | 1163.1123 | 1.0354 | 9
166 | 1209.12 | 48.729 | 812.15 | 1163.554 | 1.0392 | 9
166.1 | 1209.92 | 48.729 | 812.15 | 1163.554 | 1.0398 | 9
166.2 | 1203.52 | 48.729 | 812.15 | 1163.554 | 1.0343 | 9
166.3 | 1209.92 | 48.729 | 812.15 | 1163.554 | 1.0398 | 9
166.4 | 1205.44 | 48.729 | 812.15 | 1163.554 | 1.036 | 9
166.5 | 1205.6 | 48.729 | 812.15 | 1163.554 | 1.0361 | 9
166.6 | 1205.12 | 48.803 | 813.3833 | 1165.321 | 1.0342 | 9
166.7 | 1204.8 | 48.803 | 813.3833 | 1165.321 | 1.0339 | 9
166.8 | 1208.48 | 48.8215 | 813.6917 | 1165.7628 | 1.0366 | 9
166.9 | 1204.64 | 48.8215 | 813.6917 | 1165.7628 | 1.0333 | 9
167 | 1204.8 | 48.7845 | 813.075 | 1164.8793 | 1.0343 | 9
167.1 | 1204.96 | 48.7845 | 813.075 | 1164.8793 | 1.0344 | 9
167.2 | 1207.2 | 48.803 | 813.3833 | 1165.321 | 1.0359 | 9
167.3 | 1209.12 | 48.803 | 813.3833 | 1165.321 | 1.0376 | 9
167.4 | 1203.2 | 48.803 | 813.3833 | 1165.321 | 1.0325 | 9
167.5 | 1207.68 | 48.803 | 813.3833 | 1165.321 | 1.0363 | 9
167.6 | 1203.04 | 48.803 | 813.3833 | 1165.321 | 1.0324 | 9
167.7 | 1208.8 | 48.803 | 813.3833 | 1165.321 | 1.0373 | 9
167.8 | 1201.76 | 48.7845 | 813.075 | 1164.8793 | 1.0317 | 9
167.9 | 1207.84 | 48.7845 | 813.075 | 1164.8793 | 1.0369 | 9
168 | 1205.6 | 48.7845 | 813.075 | 1164.8793 | 1.035 | 9
168.1 | 1201.28 | 48.7845 | 813.075 | 1164.8793 | 1.0312 | 9
168.2 | 1205.76 | 48.766 | 812.7667 | 1164.4375 | 1.0355 | 9
168.3 | 1203.84 | 48.766 | 812.7667 | 1164.4375 | 1.0338 | 9
168.4 | 1206.56 | 48.803 | 813.3833 | 1165.321 | 1.0354 | 9
168.5 | 1203.2 | 48.803 | 813.3833 | 1165.321 | 1.0325 | 9
168.6 | 1208.16 | 48.766 | 812.7667 | 1164.4375 | 1.0375 | 9
168.7 | 1205.76 | 48.766 | 812.7667 | 1164.4375 | 1.0355 | 9
168.8 | 1203.84 | 48.7475 | 812.4583 | 1163.9958 | 1.0342 | 9
168.9 | 1207.52 | 48.7475 | 812.4583 | 1163.9958 | 1.0374 | 9
169 | 1209.28 | 48.7475 | 812.4583 | 1163.9958 | 1.0389 | 9
169.1 | 1203.68 | 48.7475 | 812.4583 | 1163.9958 | 1.0341 | 9
169.2 | 1208.96 | 48.7475 | 812.4583 | 1163.9958 | 1.0386 | 9
169.3 | 1208.96 | 48.7475 | 812.4583 | 1163.9958 | 1.0386 | 9
169.4 | 1205.28 | 48.7475 | 812.4583 | 1163.9958 | 1.0355 | 9
169.5 | 1206.24 | 48.7475 | 812.4583 | 1163.9958 | 1.0363 | 9
169.6 | 1209.44 | 48.7845 | 813.075 | 1164.8793 | 1.0383 | 9
169.7 | 1203.84 | 48.7845 | 813.075 | 1164.8793 | 1.0334 | 9
169.8 | 1203.2 | 48.803 | 813.3833 | 1165.321 | 1.0325 | 9
169.9 | 1204.48 | 48.803 | 813.3833 | 1165.321 | 1.0336 | 9
170 | 1208.48 | 48.8215 | 813.6917 | 1165.7628 | 1.0366 | 9
170.1 | 1202.56 | 48.8215 | 813.6917 | 1165.7628 | 1.0316 | 9
170.2 | 1203.2 | 48.84 | 814 | 1166.2045 | 1.0317 | 9
170.3 | 1207.84 | 48.84 | 814 | 1166.2045 | 1.0357 | 9
170.4 | 1206.72 | 48.8585 | 814.3083 | 1166.6462 | 1.0343 | 9
170.5 | 1208 | 48.8585 | 814.3083 | 1166.6462 | 1.0354 | 9
170.6 | 1212.32 | 48.803 | 813.3833 | 1165.321 | 1.0403 | 9
170.7 | 1206.88 | 48.803 | 813.3833 | 1165.321 | 1.0357 | 9
170.8 | 1208.96 | 48.7845 | 813.075 | 1164.8793 | 1.0378 | 9
170.9 | 1209.28 | 48.7845 | 813.075 | 1164.8793 | 1.0381 | 9
171 | 1207.2 | 48.803 | 813.3833 | 1165.321 | 1.0359 | 9
171.1 | 1208 | 48.803 | 813.3833 | 1165.321 | 1.0366 | 9
171.2 | 1205.92 | 48.7845 | 813.075 | 1164.8793 | 1.0352 | 9
171.3 | 1209.6 | 48.7845 | 813.075 | 1164.8793 | 1.0384 | 9
171.4 | 1209.12 | 48.803 | 813.3833 | 1165.321 | 1.0376 | 9
171.5 | 1205.44 | 48.803 | 813.3833 | 1165.321 | 1.0344 | 9
171.6 | 1210.56 | 48.7845 | 813.075 | 1164.8793 | 1.0392 | 9
171.7 | 1209.6 | 48.7845 | 813.075 | 1164.8793 | 1.0384 | 9
171.8 | 1208.32 | 48.7845 | 813.075 | 1164.8793 | 1.0373 | 9
171.9 | 1205.76 | 48.7845 | 813.075 | 1164.8793 | 1.0351 | 9
172 | 1209.92 | 48.8215 | 813.6917 | 1165.7628 | 1.0379 | 9
172.1 | 1207.2 | 48.8215 | 813.6917 | 1165.7628 | 1.0355 | 9
172.2 | 1204.64 | 48.877 | 814.6167 | 1167.088 | 1.0322 | 9
172.3 | 1213.6 | 48.877 | 814.6167 | 1167.088 | 1.0399 | 9
172.4 | 1213.28 | 48.8585 | 814.3083 | 1166.6462 | 1.04 | 9
172.5 | 1210.24 | 48.8585 | 814.3083 | 1166.6462 | 1.0374 | 9
172.6 | 1209.28 | 48.8215 | 813.6917 | 1165.7628 | 1.0373 | 9
172.7 | 1211.84 | 48.8215 | 813.6917 | 1165.7628 | 1.0395 | 9
172.8 | 1204.48 | 48.8215 | 813.6917 | 1165.7628 | 1.0332 | 9
172.9 | 1204.64 | 48.8215 | 813.6917 | 1165.7628 | 1.0333 | 9
173 | 1204.8 | 48.84 | 814 | 1166.2045 | 1.0331 | 9
173.1 | 1206.88 | 48.84 | 814 | 1166.2045 | 1.0349 | 9
173.2 | 1212 | 48.84 | 814 | 1166.2045 | 1.0393 | 9
173.3 | 1205.44 | 48.84 | 814 | 1166.2045 | 1.0336 | 9
173.4 | 1211.52 | 48.8955 | 814.925 | 1167.5297 | 1.0377 | 9
173.5 | 1208.32 | 48.8955 | 814.925 | 1167.5297 | 1.0349 | 9
173.6 | 1211.04 | 48.951 | 815.85 | 1168.855 | 1.0361 | 9
173.7 | 1212 | 48.951 | 815.85 | 1168.855 | 1.0369 | 9
173.8 | 1210.72 | 48.8955 | 814.925 | 1167.5297 | 1.037 | 9
173.9 | 1209.28 | 48.8955 | 814.925 | 1167.5297 | 1.0358 | 9
174 | 1212.96 | 48.914 | 815.2333 | 1167.9715 | 1.0385 | 9
174.1 | 1215.84 | 48.914 | 815.2333 | 1167.9715 | 1.041 | 9
174.2 | 1211.2 | 48.914 | 815.2333 | 1167.9715 | 1.037 | 9
174.3 | 1207.84 | 48.914 | 815.2333 | 1167.9715 | 1.0341 | 9
174.4 | 1210.4 | 48.8955 | 814.925 | 1167.5297 | 1.0367 | 9
174.5 | 1207.84 | 48.8955 | 814.925 | 1167.5297 | 1.0345 | 9
174.6 | 1216.16 | 48.914 | 815.2333 | 1167.9715 | 1.0413 | 9
174.7 | 1207.36 | 48.914 | 815.2333 | 1167.9715 | 1.0337 | 9
174.8 | 1209.92 | 48.9325 | 815.5417 | 1168.4132 | 1.0355 | 9
174.9 | 1208.64 | 48.9325 | 815.5417 | 1168.4132 | 1.0344 | 9
175 | 1211.36 | 48.914 | 815.2333 | 1167.9715 | 1.0371 | 9
175.1 | 1207.68 | 48.914 | 815.2333 | 1167.9715 | 1.034 | 9
175.2 | 1207.68 | 48.877 | 814.6167 | 1167.088 | 1.0348 | 9
175.3 | 1209.28 | 48.877 | 814.6167 | 1167.088 | 1.0362 | 9
175.4 | 1207.36 | 48.8585 | 814.3083 | 1166.6462 | 1.0349 | 9
175.5 | 1205.12 | 48.8585 | 814.3083 | 1166.6462 | 1.033 | 9
175.6 | 1207.68 | 48.84 | 814 | 1166.2045 | 1.0356 | 9
175.7 | 1205.76 | 48.84 | 814 | 1166.2045 | 1.0339 | 9
175.8 | 1206.24 | 48.8215 | 813.6917 | 1165.7628 | 1.0347 | 9
175.9 | 1204.48 | 48.8215 | 813.6917 | 1165.7628 | 1.0332 | 9
176 | 1205.76 | 48.803 | 813.3833 | 1165.321 | 1.0347 | 9
176.1 | 1201.76 | 48.803 | 813.3833 | 1165.321 | 1.0313 | 9
176.2 | 1202.08 | 48.766 | 812.7667 | 1164.4375 | 1.0323 | 9
176.3 | 1202.56 | 48.766 | 812.7667 | 1164.4375 | 1.0327 | 9
176.4 | 1198.4 | 48.7105 | 811.8417 | 1163.1123 | 1.0303 | 9
176.5 | 1198.24 | 48.7105 | 811.8417 | 1163.1123 | 1.0302 | 9
176.6 | 1198.72 | 48.655 | 810.9167 | 1161.7871 | 1.0318 | 9
176.7 | 1197.28 | 48.655 | 810.9167 | 1161.7871 | 1.0306 | 9
176.8 | 1199.36 | 48.618 | 810.3 | 1160.9036 | 1.0331 | 9
176.9 | 1199.52 | 48.618 | 810.3 | 1160.9036 | 1.0333 | 9
177 | 1202.08 | 48.544 | 809.0667 | 1159.1366 | 1.037 | 9
177.1 | 1196.8 | 48.544 | 809.0667 | 1159.1366 | 1.0325 | 9
177.2 | 1201.12 | 48.5255 | 808.7583 | 1158.6948 | 1.0366 | 9
177.3 | 1205.6 | 48.5255 | 808.7583 | 1158.6948 | 1.0405 | 9
177.4 | 1200 | 48.5255 | 808.7583 | 1158.6948 | 1.0356 | 9
177.5 | 1204.64 | 48.5255 | 808.7583 | 1158.6948 | 1.0397 | 9
177.6 | 1192.96 | 48.4515 | 807.525 | 1156.9279 | 1.0311 | 9
177.7 | 1207.36 | 48.4515 | 807.525 | 1156.9279 | 1.0436 | 9
177.8 | 1201.44 | 48.4515 | 807.525 | 1156.9279 | 1.0385 | 9
177.9 | 1197.44 | 48.4515 | 807.525 | 1156.9279 | 1.035 | 9
178 | 1199.2 | 48.47 | 807.8333 | 1157.3696 | 1.0361 | 9
178.1 | 1201.12 | 48.47 | 807.8333 | 1157.3696 | 1.0378 | 9
178.2 | 1198.08 | 48.4885 | 808.1417 | 1157.8114 | 1.0348 | 9
178.3 | 1203.04 | 48.4885 | 808.1417 | 1157.8114 | 1.0391 | 9
178.4 | 1201.28 | 48.507 | 808.45 | 1158.2531 | 1.0371 | 9
178.5 | 1207.68 | 48.507 | 808.45 | 1158.2531 | 1.0427 | 9
178.6 | 1190.08 | 48.5255 | 808.7583 | 1158.6948 | 1.0271 | 9
178.7 | 1189.76 | 48.5255 | 808.7583 | 1158.6948 | 1.0268 | 9
178.8 | 1173.76 | 48.4515 | 807.525 | 1156.9279 | 1.0145 | 9
178.9 | 1209.28 | 48.4515 | 807.525 | 1156.9279 | 1.0453 | 9
179 | 1226.88 | 48.9325 | 815.5417 | 1168.4132 | 1.05 | 9
179.1 | 1200.8 | 48.9325 | 815.5417 | 1168.4132 | 1.0277 | 9
179.2 | 1190.72 | 48.248 | 804.1333 | 1152.0687 | 1.0335 | 9
179.3 | 1177.44 | 48.248 | 804.1333 | 1152.0687 | 1.022 | 9
179.4 | 1207.36 | 48.3775 | 806.2917 | 1155.1609 | 1.0452 | 9
179.5 | 1216 | 48.3775 | 806.2917 | 1155.1609 | 1.0527 | 9
179.6 | 1192 | 48.4515 | 807.525 | 1156.9279 | 1.0303 | 9
179.7 | 1203.84 | 48.4515 | 807.525 | 1156.9279 | 1.0405 | 9
179.8 | 1197.44 | 48.4145 | 806.9083 | 1156.0444 | 1.0358 | 9
179.9 | 1199.2 | 48.4145 | 806.9083 | 1156.0444 | 1.0373 | 9
180 | 1195.2 | 48.433 | 807.2167 | 1156.4861 | 1.0335 | 9
180.1 | 1199.68 | 48.433 | 807.2167 | 1156.4861 | 1.0373 | 9
180.2 | 1197.6 | 48.433 | 807.2167 | 1156.4861 | 1.0356 | 9
180.3 | 1195.52 | 48.433 | 807.2167 | 1156.4861 | 1.0338 | 9
180.4 | 1194.88 | 48.4145 | 806.9083 | 1156.0444 | 1.0336 | 9
180.5 | 1193.44 | 48.4145 | 806.9083 | 1156.0444 | 1.0323 | 9
180.6 | 1188.16 | 48.396 | 806.6 | 1155.6026 | 1.0282 | 9
180.7 | 1200.16 | 48.396 | 806.6 | 1155.6026 | 1.0386 | 9
180.8 | 1197.6 | 48.396 | 806.6 | 1155.6026 | 1.0363 | 9
180.9 | 1198.56 | 48.396 | 806.6 | 1155.6026 | 1.0372 | 9
181 | 1195.68 | 48.3775 | 806.2917 | 1155.1609 | 1.0351 | 9
181.1 | 1195.52 | 48.3775 | 806.2917 | 1155.1609 | 1.0349 | 9
181.2 | 1194.72 | 48.322 | 805.3667 | 1153.8357 | 1.0354 | 9
181.3 | 1196 | 48.322 | 805.3667 | 1153.8357 | 1.0365 | 9
181.4 | 1193.28 | 48.3405 | 805.675 | 1154.2774 | 1.0338 | 9
181.5 | 1194.08 | 48.3405 | 805.675 | 1154.2774 | 1.0345 | 9
181.6 | 1198.24 | 48.3405 | 805.675 | 1154.2774 | 1.0381 | 9
181.7 | 1195.04 | 48.3405 | 805.675 | 1154.2774 | 1.0353 | 9
181.8 | 1196.64 | 48.322 | 805.3667 | 1153.8357 | 1.0371 | 9
181.9 | 1196.96 | 48.322 | 805.3667 | 1153.8357 | 1.0374 | 9
182 | 1196 | 48.322 | 805.3667 | 1153.8357 | 1.0365 | 9
182.1 | 1195.2 | 48.322 | 805.3667 | 1153.8357 | 1.0358 | 9
182.2 | 1192.64 | 48.359 | 805.9833 | 1154.7192 | 1.0328 | 9
182.3 | 1197.12 | 48.359 | 805.9833 | 1154.7192 | 1.0367 | 9
182.4 | 1194.72 | 48.359 | 805.9833 | 1154.7192 | 1.0346 | 9
182.5 | 1193.6 | 48.359 | 805.9833 | 1154.7192 | 1.0337 | 9
182.6 | 1196.96 | 48.359 | 805.9833 | 1154.7192 | 1.0366 | 9
182.7 | 1196.16 | 48.359 | 805.9833 | 1154.7192 | 1.0359 | 9
182.8 | 1195.52 | 48.3405 | 805.675 | 1154.2774 | 1.0357 | 9
182.9 | 1195.84 | 48.3405 | 805.675 | 1154.2774 | 1.036 | 9
183 | 1194.56 | 48.3405 | 805.675 | 1154.2774 | 1.0349 | 9
183.1 | 1195.68 | 48.3405 | 805.675 | 1154.2774 | 1.0359 | 9
183.2 | 1190.56 | 48.3035 | 805.0583 | 1153.3939 | 1.0322 | 9
183.3 | 1192.48 | 48.3035 | 805.0583 | 1153.3939 | 1.0339 | 9
183.4 | 1193.12 | 48.322 | 805.3667 | 1153.8357 | 1.034 | 9
183.5 | 1191.2 | 48.322 | 805.3667 | 1153.8357 | 1.0324 | 9
183.6 | 1196.32 | 48.3405 | 805.675 | 1154.2774 | 1.0364 | 9
183.7 | 1192.64 | 48.3405 | 805.675 | 1154.2774 | 1.0332 | 9
183.8 | 1193.12 | 48.3405 | 805.675 | 1154.2774 | 1.0337 | 9
183.9 | 1191.04 | 48.3405 | 805.675 | 1154.2774 | 1.0318 | 9
184 | 1194.24 | 48.3035 | 805.0583 | 1153.3939 | 1.0354 | 9
184.1 | 1194.24 | 48.3035 | 805.0583 | 1153.3939 | 1.0354 | 9
184.2 | 1187.68 | 48.3035 | 805.0583 | 1153.3939 | 1.0297 | 9
184.3 | 1192 | 48.3035 | 805.0583 | 1153.3939 | 1.0335 | 9
184.4 | 1188.16 | 48.248 | 804.1333 | 1152.0687 | 1.0313 | 9
184.5 | 1187.2 | 48.248 | 804.1333 | 1152.0687 | 1.0305 | 9
184.6 | 1187.52 | 48.248 | 804.1333 | 1152.0687 | 1.0308 | 9
184.7 | 1192.16 | 48.248 | 804.1333 | 1152.0687 | 1.0348 | 9
184.8 | 1185.76 | 48.2295 | 803.825 | 1151.6269 | 1.0296 | 9
184.9 | 1185.92 | 48.2295 | 803.825 | 1151.6269 | 1.0298 | 9
185 | 1191.36 | 48.248 | 804.1333 | 1152.0687 | 1.0341 | 9
185.1 | 1188.8 | 48.248 | 804.1333 | 1152.0687 | 1.0319 | 9
185.2 | 1187.68 | 48.2295 | 803.825 | 1151.6269 | 1.0313 | 9
185.3 | 1188.48 | 48.2295 | 803.825 | 1151.6269 | 1.032 | 9
185.4 | 1183.84 | 48.2295 | 803.825 | 1151.6269 | 1.028 | 9
185.5 | 1189.92 | 48.2295 | 803.825 | 1151.6269 | 1.0333 | 9
185.6 | 1183.36 | 48.174 | 802.9 | 1150.3017 | 1.0287 | 9
185.7 | 1184.8 | 48.174 | 802.9 | 1150.3017 | 1.03 | 9
185.8 | 1188.32 | 48.1555 | 802.5917 | 1149.86 | 1.0334 | 9
185.9 | 1182.4 | 48.1555 | 802.5917 | 1149.86 | 1.0283 | 9
186 | 1189.12 | 48.1 | 801.6667 | 1148.5347 | 1.0353 | 9
186.1 | 1183.52 | 48.1 | 801.6667 | 1148.5347 | 1.0305 | 9
186.2 | 1195.68 | 48.063 | 801.05 | 1147.6512 | 1.0418 | 9
186.3 | 1187.84 | 48.063 | 801.05 | 1147.6512 | 1.035 | 9
186.4 | 1187.68 | 48.0445 | 800.7417 | 1147.2095 | 1.0353 | 9
186.5 | 1191.2 | 48.0445 | 800.7417 | 1147.2095 | 1.0383 | 9
186.6 | 1186.88 | 48.063 | 801.05 | 1147.6512 | 1.0342 | 9
186.7 | 1187.04 | 48.063 | 801.05 | 1147.6512 | 1.0343 | 9
186.8 | 1183.04 | 48.026 | 800.4333 | 1146.7678 | 1.0316 | 9
186.9 | 1184.32 | 48.026 | 800.4333 | 1146.7678 | 1.0327 | 9
187 | 1186.56 | 48.0445 | 800.7417 | 1147.2095 | 1.0343 | 9
187.1 | 1183.2 | 48.0445 | 800.7417 | 1147.2095 | 1.0314 | 9
187.2 | 1188.48 | 48.0815 | 801.3583 | 1148.093 | 1.0352 | 9
187.3 | 1186.88 | 48.0815 | 801.3583 | 1148.093 | 1.0338 | 9
187.4 | 1190.24 | 48.1 | 801.6667 | 1148.5347 | 1.0363 | 9
187.5 | 1186.4 | 48.1 | 801.6667 | 1148.5347 | 1.033 | 9
187.6 | 1189.44 | 48.1 | 801.6667 | 1148.5347 | 1.0356 | 9
187.7 | 1191.52 | 48.1 | 801.6667 | 1148.5347 | 1.0374 | 9
187.8 | 1182.72 | 48.0815 | 801.3583 | 1148.093 | 1.0302 | 9
187.9 | 1188.8 | 48.0815 | 801.3583 | 1148.093 | 1.0355 | 9
188 | 1191.04 | 48.026 | 800.4333 | 1146.7678 | 1.0386 | 9
188.1 | 1185.44 | 48.026 | 800.4333 | 1146.7678 | 1.0337 | 9
188.2 | 1186.88 | 48.026 | 800.4333 | 1146.7678 | 1.035 | 9
188.3 | 1187.84 | 48.026 | 800.4333 | 1146.7678 | 1.0358 | 9
188.4 | 1190.72 | 48.3405 | 805.675 | 1154.2774 | 1.0316 | 9
188.5 | 1184.96 | 48.3405 | 805.675 | 1154.2774 | 1.0266 | 9
188.6 | 1188.16 | 47.915 | 798.5833 | 1144.1173 | 1.0385 | 9
188.7 | 1190.4 | 47.915 | 798.5833 | 1144.1173 | 1.0405 | 9
188.8 | 1183.36 | 47.989 | 799.8167 | 1145.8843 | 1.0327 | 9
188.9 | 1186.56 | 47.989 | 799.8167 | 1145.8843 | 1.0355 | 9
189 | 1186.56 | 47.9705 | 799.5083 | 1145.4425 | 1.0359 | 9
189.1 | 1189.76 | 47.9705 | 799.5083 | 1145.4425 | 1.0387 | 9
189.2 | 1180.48 | 47.989 | 799.8167 | 1145.8843 | 1.0302 | 9
189.3 | 1184.96 | 47.989 | 799.8167 | 1145.8843 | 1.0341 | 9
189.4 | 1191.2 | 48.0075 | 800.125 | 1146.326 | 1.0391 | 9
189.5 | 1178.72 | 48.0075 | 800.125 | 1146.326 | 1.0283 | 9
189.6 | 1184.48 | 48.0075 | 800.125 | 1146.326 | 1.0333 | 9
189.7 | 1189.44 | 48.0075 | 800.125 | 1146.326 | 1.0376 | 9
189.8 | 1186.72 | 47.989 | 799.8167 | 1145.8843 | 1.0356 | 9
189.9 | 1187.2 | 47.989 | 799.8167 | 1145.8843 | 1.0361 | 9
190 | 1181.12 | 47.989 | 799.8167 | 1145.8843 | 1.0307 | 9
190.1 | 1192 | 47.989 | 799.8167 | 1145.8843 | 1.0402 | 9
190.2 | 1181.12 | 47.989 | 799.8167 | 1145.8843 | 1.0307 | 9
190.3 | 1185.6 | 47.989 | 799.8167 | 1145.8843 | 1.0347 | 9
190.4 | 1185.76 | 47.9705 | 799.5083 | 1145.4425 | 1.0352 | 9
190.5 | 1184.64 | 47.9705 | 799.5083 | 1145.4425 | 1.0342 | 9
190.6 | 1184.8 | 47.9705 | 799.5083 | 1145.4425 | 1.0344 | 9
190.7 | 1180.64 | 47.9705 | 799.5083 | 1145.4425 | 1.0307 | 9
190.8 | 1186.4 | 47.989 | 799.8167 | 1145.8843 | 1.0354 | 9
190.9 | 1183.84 | 47.989 | 799.8167 | 1145.8843 | 1.0331 | 9
191 | 1180.96 | 47.9705 | 799.5083 | 1145.4425 | 1.031 | 9
191.1 | 1184.64 | 47.9705 | 799.5083 | 1145.4425 | 1.0342 | 9
191.2 | 1182.4 | 47.9335 | 798.8917 | 1144.559 | 1.0331 | 9
191.3 | 1183.84 | 47.9335 | 798.8917 | 1144.559 | 1.0343 | 9
191.4 | 1178.24 | 47.915 | 798.5833 | 1144.1173 | 1.0298 | 9
191.5 | 1182.88 | 47.915 | 798.5833 | 1144.1173 | 1.0339 | 9
191.6 | 1180.64 | 47.878 | 797.9667 | 1143.2338 | 1.0327 | 9
191.7 | 1177.28 | 47.878 | 797.9667 | 1143.2338 | 1.0298 | 9
191.8 | 1184.16 | 47.841 | 797.35 | 1142.3503 | 1.0366 | 9
191.9 | 1180.16 | 47.841 | 797.35 | 1142.3503 | 1.0331 | 9
192 | 1179.84 | 47.841 | 797.35 | 1142.3503 | 1.0328 | 9
192.1 | 1178.24 | 47.841 | 797.35 | 1142.3503 | 1.0314 | 9
192.2 | 1179.2 | 47.804 | 796.7333 | 1141.4668 | 1.0331 | 9
192.3 | 1182.08 | 47.804 | 796.7333 | 1141.4668 | 1.0356 | 9
192.4 | 1176.32 | 47.767 | 796.1167 | 1140.5833 | 1.0313 | 9
192.5 | 1181.44 | 47.767 | 796.1167 | 1140.5833 | 1.0358 | 9
192.6 | 1181.76 | 47.7485 | 795.8083 | 1140.1416 | 1.0365 | 9
192.7 | 1175.04 | 47.7485 | 795.8083 | 1140.1416 | 1.0306 | 9
192.8 | 1179.84 | 47.7115 | 795.1917 | 1139.2581 | 1.0356 | 9
192.9 | 1178.24 | 47.7115 | 795.1917 | 1139.2581 | 1.0342 | 9
193 | 1180 | 47.73 | 795.5 | 1139.6999 | 1.0354 | 9
193.1 | 1172.96 | 47.73 | 795.5 | 1139.6999 | 1.0292 | 9
193.2 | 1178.4 | 47.7115 | 795.1917 | 1139.2581 | 1.0344 | 9
193.3 | 1180.48 | 47.7115 | 795.1917 | 1139.2581 | 1.0362 | 9
193.4 | 1171.52 | 47.7115 | 795.1917 | 1139.2581 | 1.0283 | 9
193.5 | 1179.52 | 47.7115 | 795.1917 | 1139.2581 | 1.0353 | 9
193.6 | 1171.52 | 47.6745 | 794.575 | 1138.3746 | 1.0291 | 9
193.7 | 1160.16 | 47.6745 | 794.575 | 1138.3746 | 1.0191 | 9
193.8 | 1127.68 | 47.6375 | 793.9583 | 1137.4911 | 0.99137 | 9
193.9 | 1206.56 | 47.6375 | 793.9583 | 1137.4911 | 1.0607 | 9
194 | 1171.52 | 47.6375 | 793.9583 | 1137.4911 | 1.0299 | 9
194.1 | 1143.52 | 47.6375 | 793.9583 | 1137.4911 | 1.0053 | 9
194.2 | 1193.6 | 47.656 | 794.2667 | 1137.9329 | 1.0489 | 9
194.3 | 1162.88 | 47.656 | 794.2667 | 1137.9329 | 1.0219 | 9
194.4 | 1167.84 | 47.6005 | 793.3417 | 1136.6076 | 1.0275 | 9
194.5 | 1171.52 | 47.6005 | 793.3417 | 1136.6076 | 1.0307 | 9
194.6 | 1168 | 47.545 | 792.4167 | 1135.2824 | 1.0288 | 9
194.7 | 1163.84 | 47.545 | 792.4167 | 1135.2824 | 1.0252 | 9
194.8 | 1166.72 | 47.4895 | 791.4917 | 1133.9572 | 1.0289 | 9
194.9 | 1167.2 | 47.4895 | 791.4917 | 1133.9572 | 1.0293 | 9
195 | 1171.04 | 47.4155 | 790.2583 | 1132.1902 | 1.0343 | 9
195.1 | 1161.44 | 47.4155 | 790.2583 | 1132.1902 | 1.0258 | 9
195.2 | 1158.72 | 47.323 | 788.7167 | 1129.9815 | 1.0254 | 9
195.3 | 1163.04 | 47.323 | 788.7167 | 1129.9815 | 1.0293 | 9
195.4 | 1159.68 | 47.323 | 788.7167 | 1129.9815 | 1.0263 | 9
195.5 | 1168.8 | 47.323 | 788.7167 | 1129.9815 | 1.0344 | 9
195.6 | 1162.08 | 47.323 | 788.7167 | 1129.9815 | 1.0284 | 9
195.7 | 1165.92 | 47.323 | 788.7167 | 1129.9815 | 1.0318 | 9
195.8 | 1159.04 | 46.9715 | 782.8583 | 1121.5883 | 1.0334 | 9
195.9 | 1162.88 | 46.9715 | 782.8583 | 1121.5883 | 1.0368 | 9
196 | 1164.96 | 47.0825 | 784.7083 | 1124.2388 | 1.0362 | 9
196.1 | 1154.4 | 47.0825 | 784.7083 | 1124.2388 | 1.0268 | 9
196.2 | 1164.32 | 46.99 | 783.1667 | 1122.0301 | 1.0377 | 9
196.3 | 1153.12 | 46.99 | 783.1667 | 1122.0301 | 1.0277 | 9
196.4 | 1151.36 | 47.0085 | 783.475 | 1122.4718 | 1.0257 | 9
196.5 | 1151.52 | 47.0085 | 783.475 | 1122.4718 | 1.0259 | 9
196.6 | 1160.32 | 46.99 | 783.1667 | 1122.0301 | 1.0341 | 9
196.7 | 1155.52 | 46.99 | 783.1667 | 1122.0301 | 1.0298 | 9
196.8 | 1151.36 | 46.8605 | 781.0083 | 1118.9379 | 1.029 | 9
196.9 | 1154.88 | 46.8605 | 781.0083 | 1118.9379 | 1.0321 | 9
197 | 1160.64 | 46.7865 | 779.775 | 1117.1709 | 1.0389 | 9
197.1 | 1147.84 | 46.7865 | 779.775 | 1117.1709 | 1.0275 | 9
197.2 | 1156.32 | 46.7495 | 779.1583 | 1116.2874 | 1.0359 | 9
197.3 | 1153.28 | 46.7495 | 779.1583 | 1116.2874 | 1.0331 | 9
197.4 | 1149.6 | 46.6755 | 777.925 | 1114.5204 | 1.0315 | 9
197.5 | 1146.08 | 46.6755 | 777.925 | 1114.5204 | 1.0283 | 9
197.6 | 1143.04 | 46.657 | 777.6167 | 1114.0787 | 1.026 | 9
197.7 | 1155.84 | 46.657 | 777.6167 | 1114.0787 | 1.0375 | 9
197.8 | 1143.52 | 46.6385 | 777.3083 | 1113.6369 | 1.0268 | 9
197.9 | 1145.6 | 46.6385 | 777.3083 | 1113.6369 | 1.0287 | 9
198 | 1141.6 | 46.6015 | 776.6917 | 1112.7535 | 1.0259 | 9
198.1 | 1148.64 | 46.6015 | 776.6917 | 1112.7535 | 1.0323 | 9
198.2 | 1142.24 | 46.5645 | 776.075 | 1111.87 | 1.0273 | 9
198.3 | 1143.04 | 46.5645 | 776.075 | 1111.87 | 1.028 | 9
198.4 | 1143.68 | 46.4905 | 774.8417 | 1110.103 | 1.0302 | 9
198.5 | 1142.4 | 46.4905 | 774.8417 | 1110.103 | 1.0291 | 9
198.6 | 1138.08 | 46.435 | 773.9167 | 1108.7778 | 1.0264 | 9
198.7 | 1139.68 | 46.435 | 773.9167 | 1108.7778 | 1.0279 | 9
198.8 | 1144.8 | 46.398 | 773.3 | 1107.8943 | 1.0333 | 9
198.9 | 1141.6 | 46.398 | 773.3 | 1107.8943 | 1.0304 | 9
199 | 1138.72 | 46.324 | 772.0667 | 1106.1273 | 1.0295 | 9
199.1 | 1140.64 | 46.324 | 772.0667 | 1106.1273 | 1.0312 | 9
199.2 | 1140.32 | 46.2315 | 770.525 | 1103.9186 | 1.033 | 9
199.3 | 1132.64 | 46.2315 | 770.525 | 1103.9186 | 1.026 | 9
199.4 | 1132 | 46.1945 | 769.9083 | 1103.0351 | 1.0263 | 9
199.5 | 1142.24 | 46.1945 | 769.9083 | 1103.0351 | 1.0355 | 9
199.6 | 1152.8 | 46.176 | 769.6 | 1102.5933 | 1.0455 | 9
199.7 | 1158.24 | 46.176 | 769.6 | 1102.5933 | 1.0505 | 9
199.8 | 1128.8 | 46.139 | 768.9833 | 1101.7099 | 1.0246 | 9
199.9 | 1152.16 | 46.139 | 768.9833 | 1101.7099 | 1.0458 | 9
200 | 1128.64 | 46.0835 | 768.0583 | 1100.3846 | 1.0257 | 9
200.1 | 1140.32 | 46.0835 | 768.0583 | 1100.3846 | 1.0363 | 9
200.2 | 1143.04 | 46.065 | 767.75 | 1099.9429 | 1.0392 | 9
200.3 | 1131.84 | 46.065 | 767.75 | 1099.9429 | 1.029 | 9
200.4 | 1136.32 | 46.028 | 767.1333 | 1099.0594 | 1.0339 | 9
200.5 | 1142.56 | 46.028 | 767.1333 | 1099.0594 | 1.0396 | 9
200.6 | 1136 | 46.0095 | 766.825 | 1098.6176 | 1.034 | 9
200.7 | 1135.52 | 46.0095 | 766.825 | 1098.6176 | 1.0336 | 9
200.8 | 1134.72 | 45.991 | 766.5167 | 1098.1759 | 1.0333 | 9
200.9 | 1133.12 | 45.991 | 766.5167 | 1098.1759 | 1.0318 | 9
201 | 1136.16 | 46.028 | 767.1333 | 1099.0594 | 1.0338 | 9
201.1 | 1131.2 | 46.028 | 767.1333 | 1099.0594 | 1.0292 | 9
201.2 | 1138.4 | 46.028 | 767.1333 | 1099.0594 | 1.0358 | 9
201.3 | 1138.4 | 46.028 | 767.1333 | 1099.0594 | 1.0358 | 9
201.4 | 1134.72 | 46.0095 | 766.825 | 1098.6176 | 1.0329 | 9
201.5 | 1139.84 | 46.0095 | 766.825 | 1098.6176 | 1.0375 | 9
201.6 | 1140.96 | 46.065 | 767.75 | 1099.9429 | 1.0373 | 9
201.7 | 1145.12 | 46.065 | 767.75 | 1099.9429 | 1.0411 | 9
201.8 | 1145.76 | 46.102 | 768.3667 | 1100.8264 | 1.0408 | 9
201.9 | 1146.24 | 46.102 | 768.3667 | 1100.8264 | 1.0413 | 9
202 | 1151.84 | 46.0835 | 768.0583 | 1100.3846 | 1.0468 | 9
202.1 | 1133.12 | 46.0835 | 768.0583 | 1100.3846 | 1.0297 | 9
202.2 | 1146.72 | 46.0835 | 768.0583 | 1100.3846 | 1.0421 | 9
202.3 | 1144.16 | 46.0835 | 768.0583 | 1100.3846 | 1.0398 | 9
202.4 | 1142.88 | 46.139 | 768.9833 | 1101.7099 | 1.0374 | 9
202.5 | 1147.68 | 46.139 | 768.9833 | 1101.7099 | 1.0417 | 9
202.6 | 1140.64 | 46.1575 | 769.2917 | 1102.1516 | 1.0349 | 9
202.7 | 1144.8 | 46.1575 | 769.2917 | 1102.1516 | 1.0387 | 9
202.8 | 1139.84 | 46.2315 | 770.525 | 1103.9186 | 1.0325 | 9
202.9 | 1144.48 | 46.2315 | 770.525 | 1103.9186 | 1.0367 | 9
203 | 1150.08 | 46.583 | 776.3833 | 1112.3117 | 1.034 | 9
203.1 | 1146.4 | 46.583 | 776.3833 | 1112.3117 | 1.0306 | 9
203.2 | 1149.92 | 46.25 | 770.8333 | 1104.3603 | 1.0413 | 9
203.3 | 1145.12 | 46.25 | 770.8333 | 1104.3603 | 1.0369 | 9
203.4 | 1145.28 | 46.287 | 771.45 | 1105.2438 | 1.0362 | 9
203.5 | 1149.92 | 46.287 | 771.45 | 1105.2438 | 1.0404 | 9
203.6 | 1145.44 | 46.3055 | 771.7583 | 1105.6856 | 1.036 | 9
203.7 | 1148.48 | 46.3055 | 771.7583 | 1105.6856 | 1.0387 | 9
203.8 | 1148.16 | 46.361 | 772.6833 | 1107.0108 | 1.0372 | 9
203.9 | 1148.64 | 46.361 | 772.6833 | 1107.0108 | 1.0376 | 9
204 | 1149.76 | 46.3795 | 772.9917 | 1107.4525 | 1.0382 | 9
204.1 | 1144.96 | 46.3795 | 772.9917 | 1107.4525 | 1.0339 | 9
204.2 | 1147.84 | 46.4905 | 774.8417 | 1110.103 | 1.034 | 9
204.3 | 1144.8 | 46.4905 | 774.8417 | 1110.103 | 1.0313 | 9
204.4 | 1146.24 | 46.435 | 773.9167 | 1108.7778 | 1.0338 | 9
204.5 | 1151.84 | 46.435 | 773.9167 | 1108.7778 | 1.0388 | 9
204.6 | 1142.08 | 46.4535 | 774.225 | 1109.2195 | 1.0296 | 9
204.7 | 1149.92 | 46.4535 | 774.225 | 1109.2195 | 1.0367 | 9
204.8 | 1148.96 | 46.435 | 773.9167 | 1108.7778 | 1.0362 | 9
204.9 | 1146.4 | 46.435 | 773.9167 | 1108.7778 | 1.0339 | 9
205 | 1150.72 | 46.398 | 773.3 | 1107.8943 | 1.0387 | 9
205.1 | 1147.52 | 46.398 | 773.3 | 1107.8943 | 1.0358 | 9
205.2 | 1149.28 | 46.4165 | 773.6083 | 1108.336 | 1.0369 | 9
205.3 | 1146.72 | 46.4165 | 773.6083 | 1108.336 | 1.0346 | 9
205.4 | 1151.36 | 46.4165 | 773.6083 | 1108.336 | 1.0388 | 9
205.5 | 1153.6 | 46.4165 | 773.6083 | 1108.336 | 1.0408 | 9
205.6 | 1145.12 | 46.435 | 773.9167 | 1108.7778 | 1.0328 | 9
205.7 | 1151.36 | 46.435 | 773.9167 | 1108.7778 | 1.0384 | 9
205.8 | 1149.76 | 46.435 | 773.9167 | 1108.7778 | 1.037 | 9
205.9 | 1148.96 | 46.435 | 773.9167 | 1108.7778 | 1.0362 | 9
206 | 1151.68 | 46.4535 | 774.225 | 1109.2195 | 1.0383 | 9
206.1 | 1149.44 | 46.4535 | 774.225 | 1109.2195 | 1.0363 | 9
206.2 | 1153.92 | 46.509 | 775.15 | 1110.5447 | 1.0391 | 9
206.3 | 1149.76 | 46.509 | 775.15 | 1110.5447 | 1.0353 | 9
206.4 | 1149.12 | 46.5275 | 775.4583 | 1110.9865 | 1.0343 | 9
206.5 | 1157.76 | 46.5275 | 775.4583 | 1110.9865 | 1.0421 | 9
206.6 | 1142.72 | 46.5645 | 776.075 | 1111.87 | 1.0277 | 9
206.7 | 1151.68 | 46.5645 | 776.075 | 1111.87 | 1.0358 | 9
206.8 | 1157.76 | 46.62 | 777 | 1113.1952 | 1.04 | 9
206.9 | 1148.64 | 46.62 | 777 | 1113.1952 | 1.0318 | 9
207 | 1153.28 | 46.583 | 776.3833 | 1112.3117 | 1.0368 | 9
207.1 | 1156.48 | 46.583 | 776.3833 | 1112.3117 | 1.0397 | 9
207.2 | 1157.12 | 46.6015 | 776.6917 | 1112.7535 | 1.0399 | 9
207.3 | 1150.88 | 46.6015 | 776.6917 | 1112.7535 | 1.0343 | 9
207.4 | 1151.36 | 46.62 | 777 | 1113.1952 | 1.0343 | 9
207.5 | 1159.68 | 46.62 | 777 | 1113.1952 | 1.0418 | 9
207.6 | 1148.64 | 46.657 | 777.6167 | 1114.0787 | 1.031 | 9
207.7 | 1150.56 | 46.657 | 777.6167 | 1114.0787 | 1.0327 | 9
207.8 | 1159.68 | 46.657 | 777.6167 | 1114.0787 | 1.0409 | 9
207.9 | 1156.32 | 46.657 | 777.6167 | 1114.0787 | 1.0379 | 9
208 | 1153.92 | 46.7125 | 778.5417 | 1115.4039 | 1.0345 | 9
208.1 | 1149.6 | 46.7125 | 778.5417 | 1115.4039 | 1.0307 | 9
208.2 | 1166.88 | 46.731 | 778.85 | 1115.8457 | 1.0457 | 9
208.3 | 1151.2 | 46.731 | 778.85 | 1115.8457 | 1.0317 | 9
208.4 | 1156 | 46.731 | 778.85 | 1115.8457 | 1.036 | 9
208.5 | 1161.44 | 46.731 | 778.85 | 1115.8457 | 1.0409 | 9
208.6 | 1156.48 | 46.7495 | 779.1583 | 1116.2874 | 1.036 | 9
208.7 | 1160.96 | 46.7495 | 779.1583 | 1116.2874 | 1.04 | 9
208.8 | 1154.72 | 46.768 | 779.4667 | 1116.7292 | 1.034 | 9
208.9 | 1161.92 | 46.768 | 779.4667 | 1116.7292 | 1.0405 | 9
209 | 1160.8 | 46.7865 | 779.775 | 1117.1709 | 1.0391 | 9
209.1 | 1154.08 | 46.7865 | 779.775 | 1117.1709 | 1.033 | 9
209.2 | 1161.12 | 46.8235 | 780.3917 | 1118.0544 | 1.0385 | 9
209.3 | 1157.28 | 46.8235 | 780.3917 | 1118.0544 | 1.0351 | 9
209.4 | 1159.68 | 46.842 | 780.7 | 1118.4961 | 1.0368 | 9
209.5 | 1158.24 | 46.842 | 780.7 | 1118.4961 | 1.0355 | 9
209.6 | 1158.24 | 46.8605 | 781.0083 | 1118.9379 | 1.0351 | 9
209.7 | 1160.32 | 46.8605 | 781.0083 | 1118.9379 | 1.037 | 9
209.8 | 1150.88 | 46.8975 | 781.625 | 1119.8214 | 1.0277 | 9
209.9 | 1160.32 | 46.8975 | 781.625 | 1119.8214 | 1.0362 | 9
210 | 1159.36 | 46.916 | 781.9333 | 1120.2631 | 1.0349 | 9
210.1 | 1158.56 | 46.916 | 781.9333 | 1120.2631 | 1.0342 | 9
210.2 | 1166.4 | 46.916 | 781.9333 | 1120.2631 | 1.0412 | 9
210.3 | 1161.44 | 46.916 | 781.9333 | 1120.2631 | 1.0368 | 9
210.4 | 1159.84 | 46.916 | 781.9333 | 1120.2631 | 1.0353 | 9
210.5 | 1161.6 | 46.916 | 781.9333 | 1120.2631 | 1.0369 | 9
210.6 | 1160 | 46.9345 | 782.2417 | 1120.7049 | 1.0351 | 9
210.7 | 1163.84 | 46.9345 | 782.2417 | 1120.7049 | 1.0385 | 9
210.8 | 1157.28 | 46.9345 | 782.2417 | 1120.7049 | 1.0326 | 9
210.9 | 1164.8 | 46.9345 | 782.2417 | 1120.7049 | 1.0393 | 9
211 | 1160.96 | 46.9345 | 782.2417 | 1120.7049 | 1.0359 | 9
211.1 | 1158.24 | 46.9345 | 782.2417 | 1120.7049 | 1.0335 | 9
211.2 | 1164.8 | 46.953 | 782.55 | 1121.1466 | 1.0389 | 9
211.3 | 1160.64 | 46.953 | 782.55 | 1121.1466 | 1.0352 | 9
211.4 | 1161.28 | 46.953 | 782.55 | 1121.1466 | 1.0358 | 9
211.5 | 1156.8 | 46.953 | 782.55 | 1121.1466 | 1.0318 | 9
211.6 | 1160.32 | 46.953 | 782.55 | 1121.1466 | 1.0349 | 9
211.7 | 1160.48 | 46.953 | 782.55 | 1121.1466 | 1.0351 | 9
211.8 | 1153.6 | 46.99 | 783.1667 | 1122.0301 | 1.0281 | 9
211.9 | 1165.92 | 46.99 | 783.1667 | 1122.0301 | 1.0391 | 9
212 | 1160.48 | 47.027 | 783.7833 | 1122.9136 | 1.0335 | 9
212.1 | 1158.72 | 47.027 | 783.7833 | 1122.9136 | 1.0319 | 9
212.2 | 1164.32 | 46.99 | 783.1667 | 1122.0301 | 1.0377 | 9
212.3 | 1158.24 | 46.99 | 783.1667 | 1122.0301 | 1.0323 | 9
212.4 | 1163.68 | 47.027 | 783.7833 | 1122.9136 | 1.0363 | 9
212.5 | 1159.04 | 47.027 | 783.7833 | 1122.9136 | 1.0322 | 9
212.6 | 1161.12 | 47.027 | 783.7833 | 1122.9136 | 1.034 | 9
212.7 | 1160.32 | 47.027 | 783.7833 | 1122.9136 | 1.0333 | 9
212.8 | 1157.76 | 47.0085 | 783.475 | 1122.4718 | 1.0314 | 9
212.9 | 1161.44 | 47.0085 | 783.475 | 1122.4718 | 1.0347 | 9
213 | 1159.68 | 46.953 | 782.55 | 1121.1466 | 1.0344 | 9
213.1 | 1160.64 | 46.953 | 782.55 | 1121.1466 | 1.0352 | 9
213.2 | 1161.92 | 47.2675 | 787.7917 | 1128.6562 | 1.0295 | 9
213.3 | 1156.48 | 47.2675 | 787.7917 | 1128.6562 | 1.0247 | 9
213.4 | 1164.8 | 46.7125 | 778.5417 | 1115.4039 | 1.0443 | 9
213.5 | 1158.56 | 46.7125 | 778.5417 | 1115.4039 | 1.0387 | 9
213.6 | 1160 | 47.286 | 788.1 | 1129.098 | 1.0274 | 9
213.7 | 1162.4 | 47.286 | 788.1 | 1129.098 | 1.0295 | 9
213.8 | 1158.72 | 46.99 | 783.1667 | 1122.0301 | 1.0327 | 9
213.9 | 1161.44 | 46.99 | 783.1667 | 1122.0301 | 1.0351 | 9
214 | 1155.84 | 46.9715 | 782.8583 | 1121.5883 | 1.0305 | 9
214.1 | 1160.16 | 46.9715 | 782.8583 | 1121.5883 | 1.0344 | 9
214.2 | 1158.24 | 47.0455 | 784.0917 | 1123.3553 | 1.0311 | 9
214.3 | 1157.76 | 47.0455 | 784.0917 | 1123.3553 | 1.0306 | 9
214.4 | 1159.52 | 46.916 | 781.9333 | 1120.2631 | 1.035 | 9
214.5 | 1154.72 | 46.916 | 781.9333 | 1120.2631 | 1.0308 | 9
214.6 | 1157.92 | 46.916 | 781.9333 | 1120.2631 | 1.0336 | 9
214.7 | 1156.32 | 46.916 | 781.9333 | 1120.2631 | 1.0322 | 9
214.8 | 1154.88 | 46.9715 | 782.8583 | 1121.5883 | 1.0297 | 9
214.9 | 1140.16 | 46.9715 | 782.8583 | 1121.5883 | 1.0166 | 9
215 | 1128 | 46.9345 | 782.2417 | 1120.7049 | 1.0065 | 9
215.1 | 1179.68 | 46.9345 | 782.2417 | 1120.7049 | 1.0526 | 9
215.2 | 1149.92 | 46.9345 | 782.2417 | 1120.7049 | 1.0261 | 9
215.3 | 1162.88 | 46.9345 | 782.2417 | 1120.7049 | 1.0376 | 9
215.4 | 1145.6 | 46.583 | 776.3833 | 1112.3117 | 1.0299 | 9
215.5 | 1163.04 | 46.583 | 776.3833 | 1112.3117 | 1.0456 | 9
215.6 | 1151.68 | 46.6015 | 776.6917 | 1112.7535 | 1.035 | 9
215.7 | 1152.16 | 46.6015 | 776.6917 | 1112.7535 | 1.0354 | 9
215.8 | 1150.4 | 46.657 | 777.6167 | 1114.0787 | 1.0326 | 9
215.9 | 1158.88 | 46.657 | 777.6167 | 1114.0787 | 1.0402 | 9
216 | 1145.12 | 46.6015 | 776.6917 | 1112.7535 | 1.0291 | 9
216.1 | 1153.44 | 46.6015 | 776.6917 | 1112.7535 | 1.0366 | 9
216.2 | 1148.16 | 46.657 | 777.6167 | 1114.0787 | 1.0306 | 9
216.3 | 1149.92 | 46.657 | 777.6167 | 1114.0787 | 1.0322 | 9
216.4 | 1146.88 | 46.6015 | 776.6917 | 1112.7535 | 1.0307 | 9
216.5 | 1146.24 | 46.6015 | 776.6917 | 1112.7535 | 1.0301 | 9
216.6 | 1149.6 | 46.6385 | 777.3083 | 1113.6369 | 1.0323 | 9
216.7 | 1145.28 | 46.6385 | 777.3083 | 1113.6369 | 1.0284 | 9
216.8 | 1144.8 | 46.583 | 776.3833 | 1112.3117 | 1.0292 | 9
216.9 | 1148.48 | 46.583 | 776.3833 | 1112.3117 | 1.0325 | 9
217 | 1144.32 | 46.5275 | 775.4583 | 1110.9865 | 1.03 | 9
217.1 | 1143.36 | 46.5275 | 775.4583 | 1110.9865 | 1.0291 | 9
217.2 | 1142.56 | 46.4535 | 774.225 | 1109.2195 | 1.0301 | 9
217.3 | 1143.68 | 46.4535 | 774.225 | 1109.2195 | 1.0311 | 9
217.4 | 1140.64 | 46.435 | 773.9167 | 1108.7778 | 1.0287 | 9
217.5 | 1137.12 | 46.435 | 773.9167 | 1108.7778 | 1.0256 | 9
217.6 | 1143.84 | 46.398 | 773.3 | 1107.8943 | 1.0324 | 9
217.7 | 1138.4 | 46.398 | 773.3 | 1107.8943 | 1.0275 | 9
217.8 | 1137.6 | 46.3795 | 772.9917 | 1107.4525 | 1.0272 | 9
217.9 | 1137.76 | 46.3795 | 772.9917 | 1107.4525 | 1.0274 | 9
218 | 1143.04 | 46.287 | 771.45 | 1105.2438 | 1.0342 | 9
218.1 | 1134.4 | 46.287 | 771.45 | 1105.2438 | 1.0264 | 9
218.2 | 1133.12 | 46.25 | 770.8333 | 1104.3603 | 1.026 | 9
218.3 | 1139.04 | 46.25 | 770.8333 | 1104.3603 | 1.0314 | 9
218.4 | 1139.04 | 46.1575 | 769.2917 | 1102.1516 | 1.0335 | 9
218.5 | 1129.76 | 46.1575 | 769.2917 | 1102.1516 | 1.025 | 9
218.6 | 1133.44 | 46.102 | 768.3667 | 1100.8264 | 1.0296 | 9
218.7 | 1140.96 | 46.102 | 768.3667 | 1100.8264 | 1.0365 | 9
218.8 | 1124.48 | 46.0095 | 766.825 | 1098.6176 | 1.0235 | 9
218.9 | 1129.92 | 46.0095 | 766.825 | 1098.6176 | 1.0285 | 9
219 | 1128.8 | 45.917 | 765.2833 | 1096.4089 | 1.0295 | 9
219.1 | 1134.4 | 45.917 | 765.2833 | 1096.4089 | 1.0347 | 9
219.2 | 1122.4 | 45.88 | 764.6667 | 1095.5254 | 1.0245 | 9
219.3 | 1129.92 | 45.88 | 764.6667 | 1095.5254 | 1.0314 | 9
219.4 | 1128.48 | 45.8615 | 764.3583 | 1095.0837 | 1.0305 | 9
219.5 | 1122.88 | 45.8615 | 764.3583 | 1095.0837 | 1.0254 | 9
219.6 | 1124.64 | 45.769 | 762.8167 | 1092.875 | 1.0291 | 9
219.7 | 1128.16 | 45.769 | 762.8167 | 1092.875 | 1.0323 | 9
219.8 | 1123.52 | 45.732 | 762.2 | 1091.9915 | 1.0289 | 9
219.9 | 1122.72 | 45.732 | 762.2 | 1091.9915 | 1.0281 | 9
220 | 1120.96 | 45.658 | 760.9667 | 1090.2245 | 1.0282 | 9
220.1 | 1120.48 | 45.658 | 760.9667 | 1090.2245 | 1.0278 | 9
220.2 | 1120.32 | 45.6025 | 760.0417 | 1088.8993 | 1.0289 | 9
220.3 | 1112.48 | 45.6025 | 760.0417 | 1088.8993 | 1.0217 | 9
220.4 | 1115.36 | 45.5285 | 758.8083 | 1087.1323 | 1.026 | 9
220.5 | 1120 | 45.5285 | 758.8083 | 1087.1323 | 1.0302 | 9
220.6 | 1115.2 | 45.473 | 757.8833 | 1085.8071 | 1.0271 | 9
220.7 | 1116.32 | 45.473 | 757.8833 | 1085.8071 | 1.0281 | 9
220.8 | 1114.08 | 45.362 | 756.0333 | 1083.1566 | 1.0285 | 9
220.9 | 1116.8 | 45.362 | 756.0333 | 1083.1566 | 1.0311 | 9
221 | 1110.56 | 45.288 | 754.8 | 1081.3896 | 1.027 | 9
221.1 | 1113.12 | 45.288 | 754.8 | 1081.3896 | 1.0293 | 9
221.2 | 1113.6 | 45.2325 | 753.875 | 1080.0644 | 1.031 | 9
221.3 | 1109.12 | 45.2325 | 753.875 | 1080.0644 | 1.0269 | 9
221.4 | 1109.76 | 45.1585 | 752.6417 | 1078.2974 | 1.0292 | 9
221.5 | 1110.56 | 45.1585 | 752.6417 | 1078.2974 | 1.0299 | 9
221.6 | 1106.08 | 45.1215 | 752.025 | 1077.4139 | 1.0266 | 9
221.7 | 1107.04 | 45.1215 | 752.025 | 1077.4139 | 1.0275 | 9
221.8 | 1102.56 | 45.0475 | 750.7917 | 1075.647 | 1.025 | 9
221.9 | 1107.2 | 45.0475 | 750.7917 | 1075.647 | 1.0293 | 9
222 | 1102.08 | 44.955 | 749.25 | 1073.4382 | 1.0267 | 9
222.1 | 1102.88 | 44.955 | 749.25 | 1073.4382 | 1.0274 | 9
222.2 | 1108.48 | 44.8995 | 748.325 | 1072.113 | 1.0339 | 9
222.3 | 1102.4 | 44.8995 | 748.325 | 1072.113 | 1.0282 | 9
222.4 | 1099.84 | 44.8255 | 747.0917 | 1070.346 | 1.0276 | 9
222.5 | 1104.48 | 44.8255 | 747.0917 | 1070.346 | 1.0319 | 9
222.6 | 1099.84 | 44.733 | 745.55 | 1068.1373 | 1.0297 | 9
222.7 | 1096.96 | 44.733 | 745.55 | 1068.1373 | 1.027 | 9
222.8 | 1096.96 | 44.6405 | 744.0083 | 1065.9286 | 1.0291 | 9
222.9 | 1098.08 | 44.6405 | 744.0083 | 1065.9286 | 1.0302 | 9
223 | 1098.08 | 44.585 | 743.0833 | 1064.6033 | 1.0314 | 9
223.1 | 1091.04 | 44.585 | 743.0833 | 1064.6033 | 1.0248 | 9
223.2 | 1095.84 | 44.4925 | 741.5417 | 1062.3946 | 1.0315 | 9
223.3 | 1095.2 | 44.4925 | 741.5417 | 1062.3946 | 1.0309 | 9
223.4 | 1084.8 | 44.437 | 740.6167 | 1061.0694 | 1.0224 | 9
223.5 | 1090.4 | 44.437 | 740.6167 | 1061.0694 | 1.0276 | 9
223.6 | 1092.64 | 44.3815 | 739.6917 | 1059.7442 | 1.031 | 9
223.7 | 1086.4 | 44.3815 | 739.6917 | 1059.7442 | 1.0252 | 9
223.8 | 1088.16 | 44.289 | 738.15 | 1057.5354 | 1.029 | 9
223.9 | 1084.8 | 44.289 | 738.15 | 1057.5354 | 1.0258 | 9
224 | 1084 | 44.178 | 736.3 | 1054.885 | 1.0276 | 9
224.1 | 1078.72 | 44.178 | 736.3 | 1054.885 | 1.0226 | 9
224.2 | 1082.72 | 44.104 | 735.0667 | 1053.118 | 1.0281 | 9
224.3 | 1089.12 | 44.104 | 735.0667 | 1053.118 | 1.0342 | 9
224.4 | 1079.52 | 44.067 | 734.45 | 1052.2345 | 1.0259 | 9
224.5 | 1080.48 | 44.067 | 734.45 | 1052.2345 | 1.0268 | 9
224.6 | 1086.4 | 43.7155 | 728.5917 | 1043.8414 | 1.0408 | 9
224.7 | 1073.12 | 43.7155 | 728.5917 | 1043.8414 | 1.028 | 9
224.8 | 1077.12 | 43.7525 | 729.2083 | 1044.7249 | 1.031 | 9
224.9 | 1094.24 | 43.7525 | 729.2083 | 1044.7249 | 1.0474 | 9
225 | 1100.96 | 43.771 | 729.5167 | 1045.1666 | 1.0534 | 9
225.1 | 1068.32 | 43.771 | 729.5167 | 1045.1666 | 1.0222 | 9
225.2 | 1079.52 | 43.66 | 727.6667 | 1042.5161 | 1.0355 | 9
225.3 | 1080.96 | 43.66 | 727.6667 | 1042.5161 | 1.0369 | 9
225.4 | 1077.44 | 43.6415 | 727.3583 | 1042.0744 | 1.0339 | 9
225.5 | 1068.96 | 43.6415 | 727.3583 | 1042.0744 | 1.0258 | 9
225.6 | 1081.92 | 43.5305 | 725.5083 | 1039.4239 | 1.0409 | 9
225.7 | 1067.36 | 43.5305 | 725.5083 | 1039.4239 | 1.0269 | 9
225.8 | 1072.32 | 43.5675 | 726.125 | 1040.3074 | 1.0308 | 9
225.9 | 1068 | 43.5675 | 726.125 | 1040.3074 | 1.0266 | 9
226 | 1070.72 | 43.512 | 725.2 | 1038.9822 | 1.0305 | 9
226.1 | 1055.04 | 43.512 | 725.2 | 1038.9822 | 1.0155 | 9
226.2 | 1030.4 | 43.4565 | 724.275 | 1037.657 | 0.99301 | 9
226.3 | 1101.6 | 43.4565 | 724.275 | 1037.657 | 1.0616 | 9
226.4 | 1065.76 | 43.4195 | 723.6583 | 1036.7735 | 1.028 | 9
226.5 | 1031.36 | 43.4195 | 723.6583 | 1036.7735 | 0.99478 | 9
226.6 | 1083.36 | 43.364 | 722.7333 | 1035.4482 | 1.0463 | 9
226.7 | 1055.84 | 43.364 | 722.7333 | 1035.4482 | 1.0197 | 9
226.8 | 1064.48 | 43.29 | 721.5 | 1033.6813 | 1.0298 | 9
226.9 | 1055.04 | 43.29 | 721.5 | 1033.6813 | 1.0207 | 9
227 | 1071.68 | 43.2345 | 720.575 | 1032.356 | 1.0381 | 9
227.1 | 1054.08 | 43.2345 | 720.575 | 1032.356 | 1.021 | 9
227.2 | 1062.24 | 42.9385 | 715.6417 | 1025.2881 | 1.036 | 9
227.3 | 1047.68 | 42.9385 | 715.6417 | 1025.2881 | 1.0218 | 9
227.4 | 1046.4 | 42.9385 | 715.6417 | 1025.2881 | 1.0206 | 9
227.5 | 1030.24 | 42.9385 | 715.6417 | 1025.2881 | 1.0048 | 9
227.6 | 1027.52 | 42.8275 | 713.7917 | 1022.6377 | 1.0048 | 9
227.7 | 1011.2 | 42.8275 | 713.7917 | 1022.6377 | 0.98882 | 9
227.8 | 1008.32 | 42.254 | 704.2333 | 1008.9436 | 0.99938 | 9
227.9 | 992.48 | 42.254 | 704.2333 | 1008.9436 | 0.98368 | 9
228 | 987.2 | 41.44 | 690.6667 | 989.5068 | 0.99767 | 9
228.1 | 979.2 | 41.44 | 690.6667 | 989.5068 | 0.98958 | 9
228.2 | 974.08 | 40.6815 | 678.025 | 971.3953 | 1.0028 | 9
228.3 | 955.52 | 40.6815 | 678.025 | 971.3953 | 0.98366 | 9
228.4 | 954.4 | 39.849 | 664.15 | 951.5169 | 1.003 | 9
228.5 | 944.8 | 39.849 | 664.15 | 951.5169 | 0.99294 | 9
228.6 | 930.72 | 39.2755 | 654.5917 | 937.8228 | 0.99243 | 9
228.7 | 925.92 | 39.2755 | 654.5917 | 937.8228 | 0.98731 | 9
228.8 | 916.96 | 38.369 | 639.4833 | 916.1773 | 1.0009 | 9
228.9 | 904.64 | 38.369 | 639.4833 | 916.1773 | 0.98741 | 9
229 | 871.04 | 37.7215 | 628.6917 | 900.7163 | 0.96705 | 9
229.1 | 836.96 | 37.7215 | 628.6917 | 900.7163 | 0.92922 | 9
229.2 | 803.2 | 37 | 616.6667 | 883.4883 | 0.90912 | 9
229.3 | 769.92 | 37 | 616.6667 | 883.4883 | 0.87145 | 9
229.4 | 735.52 | 36.408 | 606.8 | 869.3524 | 0.84606 | 0
229.5 | 701.92 | 36.408 | 606.8 | 869.3524 | 0.80741 | 0
229.6 | 672.64 | 36.371 | 606.1833 | 868.469 | 0.77451 | 0
229.7 | 641.92 | 36.371 | 606.1833 | 868.469 | 0.73914 | 0
229.8 | 611.36 | 36.297 | 604.95 | 866.702 | 0.70539 | 0
229.9 | 644 | 36.297 | 604.95 | 866.702 | 0.74305 | 0
230 | 771.04 | 36.26 | 604.3333 | 865.8185 | 0.89053 | 9
230.1 | 976.64 | 36.26 | 604.3333 | 865.8185 | 1.128 | 9
230.2 | 1213.12 | 35.927 | 598.7833 | 857.8671 | 1.4141 | 8
230.3 | 1203.2 | 35.927 | 598.7833 | 857.8671 | 1.4025 | 8
230.4 | 1123.2 | 35.9455 | 599.0917 | 858.3088 | 1.3086 | 8
230.5 | 1101.76 | 35.9455 | 599.0917 | 858.3088 | 1.2836 | 8
230.6 | 1203.2 | 35.594 | 593.2333 | 849.9157 | 1.4157 | 8
230.7 | 1191.84 | 35.594 | 593.2333 | 849.9157 | 1.4023 | 8
230.8 | 1117.44 | 35.6125 | 593.5417 | 850.3574 | 1.3141 | 8
230.9 | 1137.6 | 35.6125 | 593.5417 | 850.3574 | 1.3378 | 8
231 | 1184.64 | 35.483 | 591.3833 | 847.2652 | 1.3982 | 8
231.1 | 1145.76 | 35.483 | 591.3833 | 847.2652 | 1.3523 | 8
231.2 | 1132.8 | 35.409 | 590.15 | 845.4983 | 1.3398 | 8
231.3 | 1175.2 | 35.409 | 590.15 | 845.4983 | 1.3899 | 8
231.4 | 1125.28 | 35.446 | 590.7667 | 846.3817 | 1.3295 | 8
231.5 | 1153.44 | 35.446 | 590.7667 | 846.3817 | 1.3628 | 8
231.6 | 1145.12 | 35.335 | 588.9167 | 843.7313 | 1.3572 | 8
231.7 | 1140.8 | 35.335 | 588.9167 | 843.7313 | 1.3521 | 8
231.8 | 1143.84 | 35.2795 | 587.9917 | 842.4061 | 1.3578 | 8
231.9 | 1132.64 | 35.2795 | 587.9917 | 842.4061 | 1.3445 | 8
232 | 1149.92 | 35.224 | 587.0667 | 841.0808 | 1.3672 | 8
232.1 | 1128.32 | 35.224 | 587.0667 | 841.0808 | 1.3415 | 8
232.2 | 1120.48 | 35.15 | 585.8333 | 839.3138 | 1.335 | 8
232.3 | 1102.72 | 35.15 | 585.8333 | 839.3138 | 1.3138 | 8
232.4 | 1144 | 35.1315 | 585.525 | 838.8721 | 1.3637 | 8
232.5 | 1137.6 | 35.1315 | 585.525 | 838.8721 | 1.3561 | 8
232.6 | 1113.28 | 34.7985 | 579.975 | 830.9207 | 1.3398 | 8
232.7 | 1144.64 | 34.7985 | 579.975 | 830.9207 | 1.3776 | 8
232.8 | 1116.8 | 34.928 | 582.1333 | 834.0129 | 1.3391 | 8
232.9 | 1126.08 | 34.928 | 582.1333 | 834.0129 | 1.3502 | 8
233 | 1130.4 | 34.817 | 580.2833 | 831.3624 | 1.3597 | 8
233.1 | 1110.08 | 34.817 | 580.2833 | 831.3624 | 1.3353 | 8
233.2 | 1127.52 | 34.7615 | 579.3583 | 830.0372 | 1.3584 | 8
233.3 | 1116.8 | 34.7615 | 579.3583 | 830.0372 | 1.3455 | 8
233.4 | 1119.84 | 34.6875 | 578.125 | 828.2702 | 1.352 | 8
233.5 | 1114.08 | 34.6875 | 578.125 | 828.2702 | 1.3451 | 8
233.6 | 1116.48 | 34.5765 | 576.275 | 825.6198 | 1.3523 | 8
233.7 | 1117.28 | 34.5765 | 576.275 | 825.6198 | 1.3533 | 8
233.8 | 1109.6 | 34.484 | 574.7333 | 823.4111 | 1.3476 | 8
233.9 | 1114.72 | 34.484 | 574.7333 | 823.4111 | 1.3538 | 8
234 | 1110.56 | 34.41 | 573.5 | 821.6441 | 1.3516 | 8
234.1 | 1108.16 | 34.41 | 573.5 | 821.6441 | 1.3487 | 8
234.2 | 1106.4 | 34.299 | 571.65 | 818.9936 | 1.3509 | 8
234.3 | 1109.28 | 34.299 | 571.65 | 818.9936 | 1.3544 | 8
234.4 | 1104 | 34.262 | 571.0333 | 818.1101 | 1.3495 | 8
234.5 | 1100.32 | 34.262 | 571.0333 | 818.1101 | 1.345 | 8
234.6 | 1105.12 | 34.1695 | 569.4917 | 815.9014 | 1.3545 | 8
234.7 | 1101.76 | 34.1695 | 569.4917 | 815.9014 | 1.3504 | 8
234.8 | 1095.2 | 34.1325 | 568.875 | 815.0179 | 1.3438 | 8
234.9 | 1099.04 | 34.1325 | 568.875 | 815.0179 | 1.3485 | 8
235 | 1099.36 | 33.818 | 563.6333 | 807.5083 | 1.3614 | 8
235.1 | 1091.04 | 33.818 | 563.6333 | 807.5083 | 1.3511 | 8
235.2 | 1092 | 33.8365 | 563.9417 | 807.95 | 1.3516 | 8
235.3 | 1094.88 | 33.8365 | 563.9417 | 807.95 | 1.3551 | 8
235.4 | 1088 | 33.8365 | 563.9417 | 807.95 | 1.3466 | 8
235.5 | 1081.44 | 33.8365 | 563.9417 | 807.95 | 1.3385 | 8
235.6 | 1084.96 | 33.522 | 558.7 | 800.4404 | 1.3555 | 8
235.7 | 1079.2 | 33.522 | 558.7 | 800.4404 | 1.3483 | 8
235.8 | 1068.64 | 33.5405 | 559.0083 | 800.8821 | 1.3343 | 8
235.9 | 1066.4 | 33.5405 | 559.0083 | 800.8821 | 1.3315 | 8
236 | 1066.56 | 33.411 | 556.85 | 797.7899 | 1.3369 | 8
236.1 | 1053.6 | 33.411 | 556.85 | 797.7899 | 1.3206 | 8
236.2 | 1041.28 | 33.078 | 551.3 | 789.8385 | 1.3183 | 8
236.3 | 1044.64 | 33.078 | 551.3 | 789.8385 | 1.3226 | 8
236.4 | 1030.88 | 32.708 | 545.1333 | 781.0036 | 1.3199 | 8
236.5 | 1016.96 | 32.708 | 545.1333 | 781.0036 | 1.3021 | 8
236.6 | 1008 | 32.1715 | 536.1917 | 768.193 | 1.3122 | 8
236.7 | 1008.16 | 32.1715 | 536.1917 | 768.193 | 1.3124 | 8
236.8 | 987.52 | 31.783 | 529.7167 | 758.9164 | 1.3012 | 8
236.9 | 978.72 | 31.783 | 529.7167 | 758.9164 | 1.2896 | 8
237 | 969.12 | 30.9875 | 516.4583 | 739.9214 | 1.3098 | 8
237.1 | 960.8 | 30.9875 | 516.4583 | 739.9214 | 1.2985 | 8
237.2 | 945.92 | 30.6175 | 510.2917 | 731.0865 | 1.2939 | 8
237.3 | 941.44 | 30.6175 | 510.2917 | 731.0865 | 1.2877 | 8
237.4 | 933.28 | 29.7665 | 496.1083 | 710.7663 | 1.3131 | 8
237.5 | 924.48 | 29.7665 | 496.1083 | 710.7663 | 1.3007 | 8
237.6 | 912.8 | 29.3965 | 489.9417 | 701.9314 | 1.3004 | 8
237.7 | 911.84 | 29.3965 | 489.9417 | 701.9314 | 1.299 | 8
237.8 | 900 | 28.601 | 476.6833 | 682.9364 | 1.3178 | 8
237.9 | 894.56 | 28.601 | 476.6833 | 682.9364 | 1.3099 | 8
238 | 886.88 | 28.2125 | 470.2083 | 673.6598 | 1.3165 | 8
238.1 | 882.88 | 28.2125 | 470.2083 | 673.6598 | 1.3106 | 8
238.2 | 872.48 | 28.0645 | 467.7417 | 670.1258 | 1.302 | 8
238.3 | 865.92 | 28.0645 | 467.7417 | 670.1258 | 1.2922 | 8
238.4 | 859.84 | 27.417 | 456.95 | 654.6648 | 1.3134 | 8
238.5 | 856 | 27.417 | 456.95 | 654.6648 | 1.3075 | 8
238.6 | 841.44 | 26.973 | 449.55 | 644.0629 | 1.3065 | 8
238.7 | 839.04 | 26.973 | 449.55 | 644.0629 | 1.3027 | 8
238.8 | 828.96 | 26.566 | 442.7667 | 634.3446 | 1.3068 | 8
238.9 | 819.52 | 26.566 | 442.7667 | 634.3446 | 1.2919 | 8
239 | 810.4 | 25.937 | 432.2833 | 619.3253 | 1.3085 | 8
239.1 | 796.96 | 25.937 | 432.2833 | 619.3253 | 1.2868 | 8
239.2 | 789.76 | 25.234 | 420.5667 | 602.539 | 1.3107 | 8
239.3 | 764.64 | 25.234 | 420.5667 | 602.539 | 1.269 | 8
239.4 | 729.44 | 24.716 | 411.9333 | 590.1702 | 1.236 | 8
239.5 | 694.72 | 24.716 | 411.9333 | 590.1702 | 1.1772 | 9
239.6 | 660 | 24.013 | 400.2167 | 573.3839 | 1.1511 | 9
239.7 | 625.44 | 24.013 | 400.2167 | 573.3839 | 1.0908 | 9
239.8 | 592.48 | 23.495 | 391.5833 | 561.015 | 1.0561 | 9
239.9 | 581.76 | 23.495 | 391.5833 | 561.015 | 1.037 | 9
240 | 580.16 | 22.7365 | 378.9417 | 542.9035 | 1.0686 | 9
240.1 | 581.76 | 22.7365 | 378.9417 | 542.9035 | 1.0716 | 9
240.2 | 584.8 | 22.015 | 366.9167 | 525.6755 | 1.1125 | 9
240.3 | 589.44 | 22.015 | 366.9167 | 525.6755 | 1.1213 | 9
240.4 | 585.12 | 21.4785 | 357.975 | 512.8649 | 1.1409 | 9
240.5 | 587.68 | 21.4785 | 357.975 | 512.8649 | 1.1459 | 9
240.6 | 591.04 | 20.609 | 343.4833 | 492.103 | 1.201 | 8
240.7 | 594.72 | 20.609 | 343.4833 | 492.103 | 1.2085 | 8
240.8 | 593.76 | 20.091 | 334.85 | 479.7341 | 1.2377 | 8
240.9 | 595.52 | 20.091 | 334.85 | 479.7341 | 1.2414 | 8
241 | 598.08 | 19.1475 | 319.125 | 457.2052 | 1.3081 | 8
241.1 | 597.92 | 19.1475 | 319.125 | 457.2052 | 1.3078 | 8
241.2 | 595.2 | 18.4075 | 306.7917 | 439.5354 | 1.3542 | 8
241.3 | 599.04 | 18.4075 | 306.7917 | 439.5354 | 1.3629 | 8
241.4 | 597.92 | 17.4085 | 290.1417 | 415.6812 | 1.4384 | 8
241.5 | 600 | 17.4085 | 290.1417 | 415.6812 | 1.4434 | 8
241.6 | 599.52 | 16.4835 | 274.725 | 393.594 | 1.5232 | 8
241.7 | 598.72 | 16.4835 | 274.725 | 393.594 | 1.5212 | 8
241.8 | 597.92 | 15.244 | 254.0667 | 363.9972 | 1.6427 | 7
241.9 | 599.36 | 15.244 | 254.0667 | 363.9972 | 1.6466 | 7
242 | 600 | 14.4485 | 240.8083 | 345.0022 | 1.7391 | 7
242.1 | 598.88 | 14.4485 | 240.8083 | 345.0022 | 1.7359 | 7
242.2 | 600 | 13.098 | 218.3 | 312.7548 | 1.9184 | 7
242.3 | 602.08 | 13.098 | 218.3 | 312.7548 | 1.9251 | 7
242.4 | 597.28 | 11.8585 | 197.6417 | 283.158 | 2.1094 | 7
242.5 | 600.64 | 11.8585 | 197.6417 | 283.158 | 2.1212 | 7
242.6 | 599.52 | 10.804 | 180.0667 | 257.9786 | 2.3239 | 7
242.7 | 601.44 | 10.804 | 180.0667 | 257.9786 | 2.3314 | 6
242.8 | 599.2 | 9.361 | 156.0167 | 223.5225 | 2.6807 | 6
242.9 | 601.44 | 9.361 | 156.0167 | 223.5225 | 2.6907 | 6
243 | 598.4 | 7.9365 | 132.275 | 189.5082 | 3.1576 | 6
243.1 | 601.28 | 7.9365 | 132.275 | 189.5082 | 3.1728 | 6
243.2 | 600.8 | 6.8635 | 114.3917 | 163.8871 | 3.6659 | 5
243.3 | 599.68 | 6.8635 | 114.3917 | 163.8871 | 3.6591 | 5
243.4 | 598.72 | 5.9755 | 99.5917 | 142.6834 | 4.1961 | 5
243.5 | 601.6 | 5.9755 | 99.5917 | 142.6834 | 4.2163 | 5
243.6 | 599.52 | 5.032 | 83.8667 | 120.1544 | 4.9896 | 4
243.7 | 600.32 | 5.032 | 83.8667 | 120.1544 | 4.9962 | 4
243.8 | 599.2 | 4.6065 | 76.775 | 109.9943 | 5.4476 | 4
243.9 | 600.32 | 4.6065 | 76.775 | 109.9943 | 5.4577 | 4
244 | 600.32 | 3.8665 | 64.4417 | 92.3245 | 6.5023 | 3
244.1 | 601.6 | 3.8665 | 64.4417 | 92.3245 | 6.5161 | 3
244.2 | 599.84 | 3.478 | 57.9667 | 83.0479 | 7.2228 | 3
244.3 | 601.44 | 3.478 | 57.9667 | 83.0479 | 7.2421 | 3
244.4 | 598.72 | 3.404 | 56.7333 | 81.2809 | 7.3661 | 3
244.5 | 599.68 | 3.404 | 56.7333 | 81.2809 | 7.3779 | 3
244.6 | 599.84 | 2.6085 | 43.475 | 62.2859 | 9.6304 | 2
244.7 | 600.64 | 2.6085 | 43.475 | 62.2859 | 9.6433 | 2
244.8 | 598.88 | 2.294 | 38.2333 | 54.7763 | 10.9332 | 2
244.9 | 601.12 | 2.294 | 38.2333 | 54.7763 | 10.9741 | 2
245 | 600.48 | 1.887 | 31.45 | 45.0579 | 13.3269 | 1
245.1 | 599.36 | 1.887 | 31.45 | 45.0579 | 13.302 | 1
245.2 | 596.16 | 1.48 | 24.6667 | 35.3395 | 16.8695 | 0
245.3 | 583.04 | 1.48 | 24.6667 | 35.3395 | 16.4982 | 0
245.4 | 563.36 | 1.1285 | 18.8083 | 26.9464 | 20.9067 | 0
245.5 | 557.76 | 1.1285 | 18.8083 | 26.9464 | 20.6989 | 0
245.6 | 548.96 | 0.74 | 12.3333 | 17.6698 | 31.0678 | 0
245.7 | 548.48 | 0.74 | 12.3333 | 17.6698 | 31.0406 | 0
245.8 | 558.24 | 0.703 | 11.7167 | 16.7863 | 33.2557 | 0
245.9 | 571.52 | 0.703 | 11.7167 | 16.7863 | 34.0469 | 0
246 | 577.28 | 0.6105 | 10.175 | 14.5776 | 39.6006 | 0
246.1 | 584.8 | 0.6105 | 10.175 | 14.5776 | 40.1165 | 0
246.2 | 590.08 | 0.555 | 9.25 | 13.2523 | 44.5265 | 0
246.3 | 594.08 | 0.555 | 9.25 | 13.2523 | 44.8284 | 0
246.4 | 597.6 | 0.4995 | 8.325 | 11.9271 | 50.1044 | 0
246.5 | 600 | 0.4995 | 8.325 | 11.9271 | 50.3056 | 0
246.6 | 600.48 | 0.4995 | 8.325 | 11.9271 | 50.3459 | 0
246.7 | 601.92 | 0.4995 | 8.325 | 11.9271 | 50.4666 | 0
246.8 | 603.84 | 0.444 | 7.4 | 10.6019 | 56.956 | 0
246.9 | 604.96 | 0.444 | 7.4 | 10.6019 | 57.0617 | 0
247 | 608.32 | 0.481 | 8.0167 | 11.4853 | 52.9649 | 0
247.1 | 611.36 | 0.481 | 8.0167 | 11.4853 | 53.2296 | 0
247.2 | 610.72 | 0.5365 | 8.9417 | 12.8106 | 47.6731 | 0
247.3 | 611.04 | 0.5365 | 8.9417 | 12.8106 | 47.6981 | 0
247.4 | 610.08 | 0.592 | 9.8667 | 14.1358 | 43.1585 | 0
247.5 | 620 | 0.592 | 9.8667 | 14.1358 | 43.8602 | 0
247.6 | 643.84 | 0.962 | 16.0333 | 22.9707 | 28.0288 | 0
247.7 | 662.56 | 0.962 | 16.0333 | 22.9707 | 28.8437 | 0
247.8 | 636.64 | 0.851 | 14.1833 | 20.3202 | 31.3304 | 0
247.9 | 634.56 | 0.851 | 14.1833 | 20.3202 | 31.228 | 0
248 | 631.04 | 0.962 | 16.0333 | 22.9707 | 27.4715 | 0
248.1 | 624.64 | 0.962 | 16.0333 | 22.9707 | 27.1929 | 0
248.2 | 612.32 | 0.7955 | 13.2583 | 18.995 | 32.2359 | 0
248.3 | 610.56 | 0.7955 | 13.2583 | 18.995 | 32.1432 | 0
248.4 | 608.64 | 0.703 | 11.7167 | 16.7863 | 36.2582 | 0
248.5 | 608.48 | 0.703 | 11.7167 | 16.7863 | 36.2487 | 0
248.6 | 604.64 | 0.7215 | 12.025 | 17.228 | 35.0963 | 0
248.7 | 602.08 | 0.7215 | 12.025 | 17.228 | 34.9477 | 0
248.8 | 595.2 | 0.703 | 11.7167 | 16.7863 | 35.4575 | 0
248.9 | 590.88 | 0.703 | 11.7167 | 16.7863 | 35.2002 | 0
249 | 582.4 | 0.444 | 7.4 | 10.6019 | 54.9338 | 0
249.1 | 580.32 | 0.444 | 7.4 | 10.6019 | 54.7376 | 0
249.2 | 571.36 | 0.407 | 6.7833 | 9.7184 | 58.7917 | 0
249.3 | 571.52 | 0.407 | 6.7833 | 9.7184 | 58.8082 | 0
249.4 | 560.32 | 0.37 | 6.1667 | 8.8349 | 63.4213 | 0
249.5 | 559.2 | 0.37 | 6.1667 | 8.8349 | 63.2946 | 0
249.6 | 562.72 | 0.3145 | 5.2417 | 7.5097 | 74.9329 | 0
249.7 | 573.6 | 0.3145 | 5.2417 | 7.5097 | 76.3817 | 0
249.8 | 577.44 | 0.3515 | 5.8583 | 8.3931 | 68.7991 | 0
249.9 | 582.56 | 0.3515 | 5.8583 | 8.3931 | 69.4091 | 0
250 | 577.28 | 0.4255 | 7.0917 | 10.1601 | 56.8183 | 0
250.1 | 575.68 | 0.4255 | 7.0917 | 10.1601 | 56.6608 | 0
250.2 | 572 | 0.555 | 9.25 | 13.2523 | 43.1622 | 0
250.3 | 575.2 | 0.555 | 9.25 | 13.2523 | 43.4037 | 0
250.4 | 596.32 | 0.814 | 13.5667 | 19.4367 | 30.68 | 0
250.5 | 629.92 | 0.814 | 13.5667 | 19.4367 | 32.4087 | 0
250.6 | 671.36 | 1.0175 | 16.9583 | 24.2959 | 27.6326 | 0
250.7 | 712.32 | 1.0175 | 16.9583 | 24.2959 | 29.3185 | 0
250.8 | 752.48 | 1.332 | 22.2 | 31.8056 | 23.6587 | 0
250.9 | 787.84 | 1.332 | 22.2 | 31.8056 | 24.7705 | 0
251 | 810.4 | 1.554 | 25.9 | 37.1065 | 21.8398 | 0
251.1 | 813.76 | 1.554 | 25.9 | 37.1065 | 21.9304 | 0
251.2 | 817.76 | 1.665 | 27.75 | 39.757 | 20.569 | 0
251.3 | 819.68 | 1.665 | 27.75 | 39.757 | 20.6173 | 0
251.4 | 823.36 | 2.3125 | 38.5417 | 55.218 | 14.9111 | 1
251.5 | 834.88 | 2.3125 | 38.5417 | 55.218 | 15.1197 | 1
251.6 | 843.36 | 2.331 | 38.85 | 55.6598 | 15.1521 | 1
251.7 | 857.12 | 2.331 | 38.85 | 55.6598 | 15.3993 | 1
251.8 | 870.72 | 2.627 | 43.7833 | 62.7277 | 13.881 | 1
251.9 | 872.96 | 2.627 | 43.7833 | 62.7277 | 13.9167 | 1
252 | 846.24 | 3.1265 | 52.1083 | 74.6548 | 11.3354 | 2
252.1 | 802.88 | 3.1265 | 52.1083 | 74.6548 | 10.7546 | 2
252.2 | 751.68 | 3.626 | 60.4333 | 86.5818 | 8.6817 | 2
252.3 | 692.32 | 3.626 | 60.4333 | 86.5818 | 7.9961 | 3
252.4 | 638.88 | 3.7 | 61.6667 | 88.3488 | 7.2313 | 3
252.5 | 635.36 | 3.7 | 61.6667 | 88.3488 | 7.1915 | 3
252.6 | 685.12 | 4.1625 | 69.375 | 99.3924 | 6.8931 | 3
252.7 | 757.28 | 4.1625 | 69.375 | 99.3924 | 7.6191 | 3
252.8 | 817.76 | 4.514 | 75.2333 | 107.7856 | 7.5869 | 3
252.9 | 855.84 | 4.514 | 75.2333 | 107.7856 | 7.9402 | 3
253 | 845.92 | 4.5325 | 75.5417 | 108.2273 | 7.8161 | 3
253.1 | 809.76 | 4.5325 | 75.5417 | 108.2273 | 7.482 | 3
253.2 | 777.12 | 4.625 | 77.0833 | 110.436 | 7.0368 | 3
253.3 | 770.24 | 4.625 | 77.0833 | 110.436 | 6.9745 | 3
253.4 | 801.12 | 4.6805 | 78.0083 | 111.7613 | 7.1681 | 3
253.5 | 850.4 | 4.6805 | 78.0083 | 111.7613 | 7.6091 | 3
253.6 | 896.32 | 5.3465 | 89.1083 | 127.6641 | 7.0209 | 3
253.7 | 915.52 | 5.3465 | 89.1083 | 127.6641 | 7.1713 | 3
253.8 | 905.92 | 5.2725 | 87.875 | 125.8971 | 7.1957 | 3
253.9 | 887.68 | 5.2725 | 87.875 | 125.8971 | 7.0508 | 3
254 | 870.56 | 5.2725 | 87.875 | 125.8971 | 6.9149 | 3
254.1 | 867.04 | 5.2725 | 87.875 | 125.8971 | 6.8869 | 3
254.2 | 880.32 | 5.3095 | 88.4917 | 126.7806 | 6.9437 | 3
254.3 | 905.92 | 5.3095 | 88.4917 | 126.7806 | 7.1456 | 3
254.4 | 921.6 | 5.439 | 90.65 | 129.8728 | 7.0962 | 3
254.5 | 923.2 | 5.439 | 90.65 | 129.8728 | 7.1085 | 3
254.6 | 910.72 | 5.5315 | 92.1917 | 132.0815 | 6.8951 | 3
254.7 | 900.8 | 5.5315 | 92.1917 | 132.0815 | 6.82 | 3
254.8 | 899.2 | 5.587 | 93.1167 | 133.4067 | 6.7403 | 3
254.9 | 898.08 | 5.587 | 93.1167 | 133.4067 | 6.7319 | 3
255 | 900.48 | 5.698 | 94.9667 | 136.0572 | 6.6184 | 3
255.1 | 901.12 | 5.698 | 94.9667 | 136.0572 | 6.6231 | 3
255.2 | 896.96 | 5.6795 | 94.6583 | 135.6154 | 6.614 | 3
255.3 | 887.68 | 5.6795 | 94.6583 | 135.6154 | 6.5456 | 3
255.4 | 879.04 | 5.661 | 94.35 | 135.1737 | 6.503 | 3
255.5 | 872.96 | 5.661 | 94.35 | 135.1737 | 6.4581 | 3
255.6 | 866.24 | 5.6055 | 93.425 | 133.8485 | 6.4718 | 3
255.7 | 859.68 | 5.6055 | 93.425 | 133.8485 | 6.4228 | 3
255.8 | 855.36 | 5.5315 | 92.1917 | 132.0815 | 6.476 | 3
255.9 | 850.4 | 5.5315 | 92.1917 | 132.0815 | 6.4384 | 3
256 | 848.48 | 5.439 | 90.65 | 129.8728 | 6.5332 | 3
256.1 | 849.12 | 5.439 | 90.65 | 129.8728 | 6.5381 | 3
256.2 | 847.2 | 5.106 | 85.1 | 121.9214 | 6.9487 | 3
256.3 | 852.96 | 5.106 | 85.1 | 121.9214 | 6.996 | 3
256.4 | 849.92 | 5.106 | 85.1 | 121.9214 | 6.971 | 3
256.5 | 841.28 | 5.106 | 85.1 | 121.9214 | 6.9002 | 3
256.6 | 835.84 | 5.1615 | 86.025 | 123.2466 | 6.7818 | 3
256.7 | 815.2 | 5.1615 | 86.025 | 123.2466 | 6.6144 | 3
256.8 | 782.08 | 5.106 | 85.1 | 121.9214 | 6.4146 | 3
256.9 | 756.32 | 5.106 | 85.1 | 121.9214 | 6.2033 | 3
257 | 749.6 | 5.069 | 84.4833 | 121.0379 | 6.1931 | 3
257.1 | 756.96 | 5.069 | 84.4833 | 121.0379 | 6.2539 | 3
257.2 | 772.32 | 4.773 | 79.55 | 113.97 | 6.7765 | 3
257.3 | 783.84 | 4.773 | 79.55 | 113.97 | 6.8776 | 3
257.4 | 785.12 | 4.477 | 74.6167 | 106.9021 | 7.3443 | 3
257.5 | 768.8 | 4.477 | 74.6167 | 106.9021 | 7.1916 | 3
257.6 | 744 | 4.366 | 72.7667 | 104.2516 | 7.1366 | 3
257.7 | 713.92 | 4.366 | 72.7667 | 104.2516 | 6.848 | 3
257.8 | 686.72 | 4.3475 | 72.4583 | 103.8099 | 6.6152 | 3
257.9 | 674.4 | 4.3475 | 72.4583 | 103.8099 | 6.4965 | 3
258 | 669.6 | 4.1995 | 69.9917 | 100.2759 | 6.6776 | 3
258.1 | 642.4 | 4.1995 | 69.9917 | 100.2759 | 6.4063 | 3
258.2 | 606.56 | 4.181 | 69.6833 | 99.8342 | 6.0757 | 3
258.3 | 572.32 | 4.181 | 69.6833 | 99.8342 | 5.7327 | 4
258.4 | 572.16 | 4.181 | 69.6833 | 99.8342 | 5.7311 | 4
258.5 | 587.36 | 4.181 | 69.6833 | 99.8342 | 5.8834 | 4
258.6 | 593.76 | 4.144 | 69.0667 | 98.9507 | 6.0006 | 3
258.7 | 593.28 | 4.144 | 69.0667 | 98.9507 | 5.9957 | 3
258.8 | 588.96 | 3.848 | 64.1333 | 91.8828 | 6.4099 | 3
258.9 | 589.92 | 3.848 | 64.1333 | 91.8828 | 6.4204 | 3
259 | 595.68 | 3.811 | 63.5167 | 90.9993 | 6.546 | 3
259.1 | 596.8 | 3.811 | 63.5167 | 90.9993 | 6.5583 | 3
259.2 | 595.2 | 4.255 | 70.9167 | 101.6011 | 5.8582 | 4
259.3 | 598.56 | 4.255 | 70.9167 | 101.6011 | 5.8913 | 4
259.4 | 597.44 | 3.33 | 55.5 | 79.5139 | 7.5137 | 3
259.5 | 599.04 | 3.33 | 55.5 | 79.5139 | 7.5338 | 3
259.6 | 597.28 | 3.2375 | 53.9583 | 77.3052 | 7.7263 | 3
259.7 | 600.32 | 3.2375 | 53.9583 | 77.3052 | 7.7656 | 3
259.8 | 600.48 | 2.9045 | 48.4083 | 69.3538 | 8.6582 | 2
259.9 | 600.48 | 2.9045 | 48.4083 | 69.3538 | 8.6582 | 2
260 | 598.88 | 2.8675 | 47.7917 | 68.4703 | 8.7466 | 2
260.1 | 601.28 | 2.8675 | 47.7917 | 68.4703 | 8.7816 | 2
260.2 | 598.08 | 1.85 | 30.8333 | 44.1744 | 13.5391 | 1
260.3 | 597.76 | 1.85 | 30.8333 | 44.1744 | 13.5318 | 1
260.4 | 599.36 | 1.9055 | 31.7583 | 45.4996 | 13.1728 | 1
260.5 | 600.64 | 1.9055 | 31.7583 | 45.4996 | 13.201 | 1
260.6 | 599.04 | 1.2025 | 20.0417 | 28.7134 | 20.8628 | 0
260.7 | 599.36 | 1.2025 | 20.0417 | 28.7134 | 20.8739 | 0
260.8 | 597.44 | 1.147 | 19.1167 | 27.3881 | 21.8138 | 0
260.9 | 576.64 | 1.147 | 19.1167 | 27.3881 | 21.0544 | 0
261 | 550.88 | 0.999 | 16.65 | 23.8542 | 23.0936 | 0
261.1 | 560.64 | 0.999 | 16.65 | 23.8542 | 23.5028 | 0
261.2 | 578.4 | 0.9435 | 15.725 | 22.529 | 25.6736 | 0
261.3 | 585.44 | 0.9435 | 15.725 | 22.529 | 25.9861 | 0
261.4 | 628.16 | 0.9065 | 15.1083 | 21.6455 | 29.0204 | 0
261.5 | 690.24 | 0.9065 | 15.1083 | 21.6455 | 31.8884 | 0
261.6 | 747.2 | 0.9065 | 15.1083 | 21.6455 | 34.5199 | 0
261.7 | 793.44 | 0.9065 | 15.1083 | 21.6455 | 36.6562 | 0
261.8 | 831.04 | 0.851 | 14.1833 | 20.3202 | 40.8972 | 0
261.9 | 856.8 | 0.851 | 14.1833 | 20.3202 | 42.1649 | 0
262 | 866.72 | 1.443 | 24.05 | 34.456 | 25.1544 | 0
262.1 | 861.44 | 1.443 | 24.05 | 34.456 | 25.0011 | 0
262.2 | 858.72 | 1.48 | 24.6667 | 35.3395 | 24.2991 | 0
262.3 | 857.6 | 1.48 | 24.6667 | 35.3395 | 24.2674 | 0
262.4 | 856.32 | 1.887 | 31.45 | 45.0579 | 19.0049 | 0
262.5 | 861.6 | 1.887 | 31.45 | 45.0579 | 19.1221 | 0
262.6 | 867.36 | 2.22 | 37 | 53.0093 | 16.3624 | 0
262.7 | 874.24 | 2.22 | 37 | 53.0093 | 16.4922 | 0
262.8 | 881.12 | 2.553 | 42.55 | 60.9607 | 14.4539 | 1
262.9 | 893.92 | 2.553 | 42.55 | 60.9607 | 14.6639 | 1
263 | 901.12 | 3.2375 | 53.9583 | 77.3052 | 11.6567 | 2
263.1 | 907.84 | 3.2375 | 53.9583 | 77.3052 | 11.7436 | 2
263.2 | 910.08 | 3.7 | 61.6667 | 88.3488 | 10.301 | 2
263.3 | 900 | 3.7 | 61.6667 | 88.3488 | 10.1869 | 2
263.4 | 877.12 | 3.6815 | 61.3583 | 87.9071 | 9.9778 | 2
263.5 | 853.28 | 3.6815 | 61.3583 | 87.9071 | 9.7066 | 2
263.6 | 835.68 | 4.144 | 69.0667 | 98.9507 | 8.4454 | 3
263.7 | 818.4 | 4.144 | 69.0667 | 98.9507 | 8.2708 | 3
263.8 | 823.84 | 4.144 | 69.0667 | 98.9507 | 8.3258 | 3
263.9 | 853.92 | 4.144 | 69.0667 | 98.9507 | 8.6298 | 2
264 | 897.44 | 5.291 | 88.1833 | 126.3388 | 7.1034 | 3
264.1 | 941.76 | 5.291 | 88.1833 | 126.3388 | 7.4542 | 3
264.2 | 975.2 | 5.2355 | 87.2583 | 125.0136 | 7.8008 | 3
264.3 | 996.96 | 5.2355 | 87.2583 | 125.0136 | 7.9748 | 3
264.4 | 1004 | 5.624 | 93.7333 | 134.2902 | 7.4763 | 3
264.5 | 1012.48 | 5.624 | 93.7333 | 134.2902 | 7.5395 | 3
264.6 | 1021.76 | 5.9755 | 99.5917 | 142.6834 | 7.161 | 3
264.7 | 1042.24 | 5.9755 | 99.5917 | 142.6834 | 7.3046 | 3
264.8 | 1061.12 | 5.994 | 99.9 | 143.1251 | 7.4139 | 3
264.9 | 1068 | 5.994 | 99.9 | 143.1251 | 7.462 | 3
265 | 1073.44 | 6.4195 | 106.9917 | 153.2852 | 7.0029 | 3
265.1 | 1087.2 | 6.4195 | 106.9917 | 153.2852 | 7.0927 | 3
265.2 | 1097.92 | 6.512 | 108.5333 | 155.4939 | 7.0609 | 3
265.3 | 1116.64 | 6.512 | 108.5333 | 155.4939 | 7.1812 | 3
265.4 | 1130.56 | 6.549 | 109.15 | 156.3774 | 7.2297 | 3
265.5 | 1135.36 | 6.549 | 109.15 | 156.3774 | 7.2604 | 3
265.6 | 1136.8 | 6.66 | 111 | 159.0279 | 7.1484 | 3
265.7 | 1137.12 | 6.66 | 111 | 159.0279 | 7.1504 | 3
265.8 | 1143.84 | 6.7895 | 113.1583 | 162.1201 | 7.0555 | 3
265.9 | 1140 | 6.7895 | 113.1583 | 162.1201 | 7.0318 | 3
266 | 1134.08 | 6.845 | 114.0833 | 163.4453 | 6.9386 | 3
266.1 | 1126.88 | 6.845 | 114.0833 | 163.4453 | 6.8945 | 3
266.2 | 1120.64 | 6.9005 | 115.0083 | 164.7706 | 6.8012 | 3
266.3 | 1121.44 | 6.9005 | 115.0083 | 164.7706 | 6.8061 | 3
266.4 | 1129.12 | 7.0115 | 116.8583 | 167.421 | 6.7442 | 3
266.5 | 1130.88 | 7.0115 | 116.8583 | 167.421 | 6.7547 | 3
266.6 | 1129.44 | 7.0115 | 116.8583 | 167.421 | 6.7461 | 3
266.7 | 1126.88 | 7.0115 | 116.8583 | 167.421 | 6.7308 | 3
266.8 | 1122.88 | 7.0115 | 116.8583 | 167.421 | 6.7069 | 3
266.9 | 1120.96 | 7.0115 | 116.8583 | 167.421 | 6.6955 | 3
267 | 1143.84 | 6.9745 | 116.2417 | 166.5375 | 6.8684 | 3
267.1 | 1205.76 | 6.9745 | 116.2417 | 166.5375 | 7.2402 | 3
267.2 | 1258.4 | 6.919 | 115.3167 | 165.2123 | 7.6169 | 3
267.3 | 1258.24 | 6.919 | 115.3167 | 165.2123 | 7.6159 | 3
267.4 | 1217.28 | 6.8635 | 114.3917 | 163.8871 | 7.4276 | 3
267.5 | 1170.56 | 6.8635 | 114.3917 | 163.8871 | 7.1425 | 3
267.6 | 1141.28 | 6.845 | 114.0833 | 163.4453 | 6.9826 | 3
267.7 | 1154.56 | 6.845 | 114.0833 | 163.4453 | 7.0639 | 3
267.8 | 1207.84 | 7.3075 | 121.7917 | 174.4889 | 6.9222 | 3
267.9 | 1276.8 | 7.3075 | 121.7917 | 174.4889 | 7.3174 | 3
268 | 1330.24 | 7.3075 | 121.7917 | 174.4889 | 7.6236 | 3
268.1 | 1349.92 | 7.3075 | 121.7917 | 174.4889 | 7.7364 | 3
268.2 | 1340.32 | 7.6035 | 126.725 | 181.5568 | 7.3824 | 3
268.3 | 1318.56 | 7.6035 | 126.725 | 181.5568 | 7.2625 | 3
268.4 | 1307.52 | 7.6035 | 126.725 | 181.5568 | 7.2017 | 3
268.5 | 1316.8 | 7.6035 | 126.725 | 181.5568 | 7.2528 | 3
268.6 | 1349.28 | 8.029 | 133.8167 | 191.717 | 7.0379 | 3
268.7 | 1393.44 | 8.029 | 133.8167 | 191.717 | 7.2682 | 3
268.8 | 1435.36 | 8.177 | 136.2833 | 195.2509 | 7.3514 | 3
268.9 | 1460.32 | 8.177 | 136.2833 | 195.2509 | 7.4792 | 3
269 | 1468.96 | 8.251 | 137.5167 | 197.0179 | 7.456 | 3
269.1 | 1464.96 | 8.251 | 137.5167 | 197.0179 | 7.4357 | 3
269.2 | 1458.88 | 8.6395 | 143.9917 | 206.2945 | 7.0718 | 3
269.3 | 1466.08 | 8.6395 | 143.9917 | 206.2945 | 7.1067 | 3
269.4 | 1485.28 | 8.732 | 145.5333 | 208.5032 | 7.1235 | 3
269.5 | 1515.2 | 8.732 | 145.5333 | 208.5032 | 7.267 | 3
269.6 | 1549.76 | 9.0465 | 150.775 | 216.0129 | 7.1744 | 3
269.7 | 1575.52 | 9.0465 | 150.775 | 216.0129 | 7.2936 | 3
269.8 | 1590.4 | 9.1205 | 152.0083 | 217.7799 | 7.3028 | 3
269.9 | 1594.56 | 9.1205 | 152.0083 | 217.7799 | 7.3219 | 3
270 | 1595.2 | 9.4535 | 157.5583 | 225.7312 | 7.0668 | 3
270.1 | 1602.72 | 9.4535 | 157.5583 | 225.7312 | 7.1001 | 3
270.2 | 1613.76 | 9.5275 | 158.7917 | 227.4982 | 7.0935 | 3
270.3 | 1636.48 | 9.5275 | 158.7917 | 227.4982 | 7.1934 | 3
270.4 | 1661.44 | 9.657 | 160.95 | 230.5904 | 7.2052 | 3
270.5 | 1681.76 | 9.657 | 160.95 | 230.5904 | 7.2933 | 3
270.6 | 1695.2 | 10.1195 | 168.6583 | 241.634 | 7.0156 | 3
270.7 | 1704 | 10.1195 | 168.6583 | 241.634 | 7.052 | 3
270.8 | 1711.68 | 10.101 | 168.35 | 241.1923 | 7.0967 | 3
270.9 | 1723.2 | 10.101 | 168.35 | 241.1923 | 7.1445 | 3
271 | 1736 | 10.2305 | 170.5083 | 244.2845 | 7.1065 | 3
271.1 | 1752.8 | 10.2305 | 170.5083 | 244.2845 | 7.1752 | 3
271.2 | 1769.92 | 10.6005 | 176.675 | 253.1194 | 6.9924 | 3
271.3 | 1788.8 | 10.6005 | 176.675 | 253.1194 | 7.067 | 3
271.4 | 1804 | 10.6005 | 176.675 | 253.1194 | 7.1271 | 3
271.5 | 1815.36 | 10.6005 | 176.675 | 253.1194 | 7.172 | 3
271.6 | 1821.44 | 10.656 | 177.6 | 254.4446 | 7.1585 | 3
271.7 | 1828.96 | 10.656 | 177.6 | 254.4446 | 7.188 | 3
271.8 | 1839.04 | 11.1925 | 186.5417 | 267.2552 | 6.8812 | 3
271.9 | 1829.12 | 11.1925 | 186.5417 | 267.2552 | 6.8441 | 3
272 | 1738.72 | 11.063 | 184.3833 | 264.163 | 6.582 | 3
272.1 | 1669.28 | 11.063 | 184.3833 | 264.163 | 6.3191 | 3
272.2 | 1618.08 | 11.433 | 190.55 | 272.9979 | 5.9271 | 4
272.3 | 1568.32 | 11.433 | 190.55 | 272.9979 | 5.7448 | 4
272.4 | 1517.92 | 11.4885 | 191.475 | 274.3231 | 5.5333 | 4
272.5 | 1468.16 | 11.4885 | 191.475 | 274.3231 | 5.3519 | 4
272.6 | 1419.68 | 11.3405 | 189.0083 | 270.7892 | 5.2428 | 4
272.7 | 1371.68 | 11.3405 | 189.0083 | 270.7892 | 5.0655 | 4
272.8 | 1322.88 | 10.878 | 181.3 | 259.7455 | 5.093 | 4
272.9 | 1277.12 | 10.878 | 181.3 | 259.7455 | 4.9168 | 4
273 | 1231.52 | 11.1925 | 186.5417 | 267.2552 | 4.608 | 4
273.1 | 1198.08 | 11.1925 | 186.5417 | 267.2552 | 4.4829 | 4
273.2 | 1211.2 | 11.2295 | 187.1583 | 268.1387 | 4.5171 | 4
273.3 | 1204.16 | 11.2295 | 187.1583 | 268.1387 | 4.4908 | 4
273.4 | 1134.72 | 11.1 | 185 | 265.0465 | 4.2812 | 5
273.5 | 1040.64 | 11.1 | 185 | 265.0465 | 3.9263 | 5
273.6 | 940.8 | 10.471 | 174.5167 | 250.0272 | 3.7628 | 5
273.7 | 956.8 | 10.471 | 174.5167 | 250.0272 | 3.8268 | 5
273.8 | 1045.44 | 11.0075 | 183.4583 | 262.8378 | 3.9775 | 5
273.9 | 1085.12 | 11.0075 | 183.4583 | 262.8378 | 4.1285 | 5
274 | 1051.84 | 11.0815 | 184.6917 | 264.6047 | 3.9751 | 5
274.1 | 1000.64 | 11.0815 | 184.6917 | 264.6047 | 3.7816 | 5
274.2 | 1000.96 | 11.0815 | 184.6917 | 264.6047 | 3.7828 | 5
274.3 | 1052.48 | 11.0815 | 184.6917 | 264.6047 | 3.9776 | 5
274.4 | 1089.12 | 11.211 | 186.85 | 267.6969 | 4.0685 | 5
274.5 | 1074.56 | 11.211 | 186.85 | 267.6969 | 4.0141 | 5
274.6 | 1035.2 | 11.618 | 193.6333 | 277.4153 | 3.7316 | 5
274.7 | 1032.16 | 11.618 | 193.6333 | 277.4153 | 3.7206 | 5
274.8 | 1065.12 | 11.5995 | 193.325 | 276.9736 | 3.8456 | 5
274.9 | 1094.56 | 11.5995 | 193.325 | 276.9736 | 3.9519 | 5
275 | 1091.84 | 11.544 | 192.4 | 275.6483 | 3.961 | 5
275.1 | 1067.84 | 11.544 | 192.4 | 275.6483 | 3.8739 | 5
275.2 | 1056.16 | 11.6365 | 193.9417 | 277.8571 | 3.8011 | 5
275.3 | 1077.12 | 11.6365 | 193.9417 | 277.8571 | 3.8765 | 5
275.4 | 1104.16 | 11.7845 | 196.4083 | 281.391 | 3.9239 | 5
275.5 | 1104.96 | 11.7845 | 196.4083 | 281.391 | 3.9268 | 5
275.6 | 1084.64 | 11.803 | 196.7167 | 281.8328 | 3.8485 | 5
275.7 | 1077.44 | 11.803 | 196.7167 | 281.8328 | 3.823 | 5
275.8 | 1094.24 | 11.84 | 197.3333 | 282.7162 | 3.8705 | 5
275.9 | 1113.12 | 11.84 | 197.3333 | 282.7162 | 3.9372 | 5
276 | 1112.96 | 11.951 | 199.1833 | 285.3667 | 3.9001 | 5
276.1 | 1101.44 | 11.951 | 199.1833 | 285.3667 | 3.8597 | 5
276.2 | 1096.64 | 12.0435 | 200.725 | 287.5754 | 3.8134 | 5
276.3 | 1109.76 | 12.0435 | 200.725 | 287.5754 | 3.859 | 5
276.4 | 1125.12 | 12.136 | 202.2667 | 289.7841 | 3.8826 | 5
276.5 | 1123.52 | 12.136 | 202.2667 | 289.7841 | 3.8771 | 5
276.6 | 1114.4 | 12.136 | 202.2667 | 289.7841 | 3.8456 | 5
276.7 | 1118.4 | 12.136 | 202.2667 | 289.7841 | 3.8594 | 5
276.8 | 1130.72 | 12.1545 | 202.575 | 290.2259 | 3.896 | 5
276.9 | 1135.36 | 12.1545 | 202.575 | 290.2259 | 3.912 | 5
277 | 1135.84 | 12.1175 | 201.9583 | 289.3424 | 3.9256 | 5
277.1 | 1138.08 | 12.1175 | 201.9583 | 289.3424 | 3.9333 | 5
277.2 | 1143.04 | 12.506 | 208.4333 | 298.619 | 3.8278 | 5
277.3 | 1148.64 | 12.506 | 208.4333 | 298.619 | 3.8465 | 5
277.4 | 1152.96 | 12.506 | 208.4333 | 298.619 | 3.861 | 5
277.5 | 1153.44 | 12.506 | 208.4333 | 298.619 | 3.8626 | 5
277.6 | 1153.12 | 12.506 | 208.4333 | 298.619 | 3.8615 | 5
277.7 | 1160.48 | 12.506 | 208.4333 | 298.619 | 3.8862 | 5
277.8 | 1172.48 | 12.5985 | 209.975 | 300.8278 | 3.8975 | 5
277.9 | 1181.28 | 12.5985 | 209.975 | 300.8278 | 3.9268 | 5
278 | 1185.6 | 12.7095 | 211.825 | 303.4782 | 3.9067 | 5
278.1 | 1183.2 | 12.7095 | 211.825 | 303.4782 | 3.8988 | 5
278.2 | 1183.68 | 12.691 | 211.5167 | 303.0365 | 3.9061 | 5
278.3 | 1194.88 | 12.691 | 211.5167 | 303.0365 | 3.943 | 5
278.4 | 1209.92 | 12.765 | 212.75 | 304.8034 | 3.9695 | 5
278.5 | 1214.24 | 12.765 | 212.75 | 304.8034 | 3.9837 | 5
278.6 | 1209.76 | 12.8575 | 214.2917 | 307.0122 | 3.9404 | 5
278.7 | 1214.72 | 12.8575 | 214.2917 | 307.0122 | 3.9566 | 5
278.8 | 1229.28 | 12.95 | 215.8333 | 309.2209 | 3.9754 | 5
278.9 | 1233.28 | 12.95 | 215.8333 | 309.2209 | 3.9883 | 5
279 | 1230.56 | 13.0055 | 216.7583 | 310.5461 | 3.9626 | 5
279.1 | 1233.6 | 13.0055 | 216.7583 | 310.5461 | 3.9724 | 5
279.2 | 1249.44 | 13.32 | 222 | 318.0558 | 3.9284 | 5
279.3 | 1261.28 | 13.32 | 222 | 318.0558 | 3.9656 | 5
279.4 | 1258.88 | 13.32 | 222 | 318.0558 | 3.958 | 5
279.5 | 1246.72 | 13.32 | 222 | 318.0558 | 3.9198 | 5
279.6 | 1253.28 | 13.394 | 223.2333 | 319.8227 | 3.9187 | 5
279.7 | 1279.36 | 13.394 | 223.2333 | 319.8227 | 4.0002 | 5
279.8 | 1292.8 | 13.875 | 231.25 | 331.3081 | 3.9021 | 5
279.9 | 1274.56 | 13.875 | 231.25 | 331.3081 | 3.8471 | 5
280 | 1261.92 | 13.7825 | 229.7083 | 329.0994 | 3.8345 | 5
280.1 | 1281.44 | 13.7825 | 229.7083 | 329.0994 | 3.8938 | 5
280.2 | 1301.44 | 13.912 | 231.8667 | 332.1916 | 3.9177 | 5
280.3 | 1299.84 | 13.912 | 231.8667 | 332.1916 | 3.9129 | 5
280.4 | 1293.6 | 14.0415 | 234.025 | 335.2838 | 3.8582 | 5
280.5 | 1303.2 | 14.0415 | 234.025 | 335.2838 | 3.8869 | 5
280.6 | 1317.92 | 14.1525 | 235.875 | 337.9343 | 3.8999 | 5
280.7 | 1323.52 | 14.1525 | 235.875 | 337.9343 | 3.9165 | 5
280.8 | 1314.4 | 14.4485 | 240.8083 | 345.0022 | 3.8098 | 5
280.9 | 1319.84 | 14.4485 | 240.8083 | 345.0022 | 3.8256 | 5
281 | 1347.52 | 14.5595 | 242.6583 | 347.6526 | 3.8761 | 5
281.1 | 1348.48 | 14.5595 | 242.6583 | 347.6526 | 3.8788 | 5
281.2 | 1341.6 | 14.5965 | 243.275 | 348.5361 | 3.8492 | 5
281.3 | 1360 | 14.5965 | 243.275 | 348.5361 | 3.902 | 5
281.4 | 1384.48 | 15.022 | 250.3667 | 358.6962 | 3.8598 | 5
281.5 | 1378.08 | 15.022 | 250.3667 | 358.6962 | 3.8419 | 5
281.6 | 1368.32 | 14.948 | 249.1333 | 356.9293 | 3.8336 | 5
281.7 | 1395.84 | 14.948 | 249.1333 | 356.9293 | 3.9107 | 5
281.8 | 1416.96 | 14.9295 | 248.825 | 356.4875 | 3.9748 | 5
281.9 | 1394.08 | 14.9295 | 248.825 | 356.4875 | 3.9106 | 5
282 | 1385.6 | 15.0775 | 251.2917 | 360.0215 | 3.8487 | 5
282.1 | 1413.76 | 15.0775 | 251.2917 | 360.0215 | 3.9269 | 5
282.2 | 1430.56 | 15.4475 | 257.4583 | 368.8563 | 3.8784 | 5
282.3 | 1413.76 | 15.4475 | 257.4583 | 368.8563 | 3.8328 | 5
282.4 | 1401.76 | 15.4845 | 258.075 | 369.7398 | 3.7912 | 5
282.5 | 1419.52 | 15.4845 | 258.075 | 369.7398 | 3.8392 | 5
282.6 | 1432 | 15.503 | 258.3833 | 370.1816 | 3.8684 | 5
282.7 | 1428 | 15.503 | 258.3833 | 370.1816 | 3.8576 | 5
282.8 | 1427.2 | 15.577 | 259.6167 | 371.9486 | 3.8371 | 5
282.9 | 1430.88 | 15.577 | 259.6167 | 371.9486 | 3.847 | 5
283 | 1424.48 | 15.614 | 260.2333 | 372.832 | 3.8207 | 5
283.1 | 1429.28 | 15.614 | 260.2333 | 372.832 | 3.8336 | 5
283.2 | 1443.36 | 15.7435 | 262.3917 | 375.9243 | 3.8395 | 5
283.3 | 1440.96 | 15.7435 | 262.3917 | 375.9243 | 3.8331 | 5
283.4 | 1432 | 15.7805 | 263.0083 | 376.8077 | 3.8003 | 5
283.5 | 1439.04 | 15.7805 | 263.0083 | 376.8077 | 3.819 | 5
283.6 | 1455.68 | 15.8175 | 263.625 | 377.6912 | 3.8542 | 5
283.7 | 1455.52 | 15.8175 | 263.625 | 377.6912 | 3.8537 | 5
283.8 | 1443.36 | 15.8175 | 263.625 | 377.6912 | 3.8215 | 5
283.9 | 1448.96 | 15.8175 | 263.625 | 377.6912 | 3.8364 | 5
284 | 1458.08 | 15.873 | 264.55 | 379.0165 | 3.847 | 5
284.1 | 1460 | 15.873 | 264.55 | 379.0165 | 3.8521 | 5
284.2 | 1460.8 | 15.8545 | 264.2417 | 378.5747 | 3.8587 | 5
284.3 | 1463.84 | 15.8545 | 264.2417 | 378.5747 | 3.8667 | 5
284.4 | 1461.76 | 15.947 | 265.7833 | 380.7834 | 3.8388 | 5
284.5 | 1467.04 | 15.947 | 265.7833 | 380.7834 | 3.8527 | 5
284.6 | 1477.6 | 16.021 | 267.0167 | 382.5504 | 3.8625 | 5
284.7 | 1477.44 | 16.021 | 267.0167 | 382.5504 | 3.8621 | 5
284.8 | 1472.96 | 16.0765 | 267.9417 | 383.8756 | 3.8371 | 5
284.9 | 1481.28 | 16.0765 | 267.9417 | 383.8756 | 3.8587 | 5
285 | 1494.56 | 16.132 | 268.8667 | 385.2009 | 3.8799 | 5
285.1 | 1492.32 | 16.132 | 268.8667 | 385.2009 | 3.8741 | 5
285.2 | 1488.64 | 16.1875 | 269.7917 | 386.5261 | 3.8513 | 5
285.3 | 1501.28 | 16.1875 | 269.7917 | 386.5261 | 3.884 | 5
285.4 | 1511.84 | 16.2615 | 271.025 | 388.2931 | 3.8936 | 5
285.5 | 1514.88 | 16.2615 | 271.025 | 388.2931 | 3.9014 | 5
285.6 | 1521.28 | 16.317 | 271.95 | 389.6183 | 3.9045 | 5
285.7 | 1521.44 | 16.317 | 271.95 | 389.6183 | 3.9049 | 5
285.8 | 1528.32 | 16.4095 | 273.4917 | 391.827 | 3.9005 | 5
285.9 | 1538.72 | 16.4095 | 273.4917 | 391.827 | 3.927 | 5
286 | 1541.28 | 16.391 | 273.1833 | 391.3853 | 3.938 | 5
286.1 | 1542.24 | 16.391 | 273.1833 | 391.3853 | 3.9405 | 5
286.2 | 1549.76 | 16.8905 | 281.5083 | 403.3124 | 3.8426 | 5
286.3 | 1560.96 | 16.8905 | 281.5083 | 403.3124 | 3.8703 | 5
286.4 | 1567.36 | 17.02 | 283.6667 | 406.4046 | 3.8566 | 5
286.5 | 1568.48 | 17.02 | 283.6667 | 406.4046 | 3.8594 | 5
286.6 | 1575.04 | 16.8905 | 281.5083 | 403.3124 | 3.9053 | 5
286.7 | 1577.12 | 16.8905 | 281.5083 | 403.3124 | 3.9104 | 5
286.8 | 1587.84 | 17.02 | 283.6667 | 406.4046 | 3.907 | 5
286.9 | 1593.44 | 17.02 | 283.6667 | 406.4046 | 3.9208 | 5
287 | 1592.96 | 17.1495 | 285.825 | 409.4968 | 3.89 | 5
287.1 | 1596.8 | 17.1495 | 285.825 | 409.4968 | 3.8994 | 5
287.2 | 1603.84 | 17.279 | 287.9833 | 412.589 | 3.8873 | 5
287.3 | 1611.84 | 17.279 | 287.9833 | 412.589 | 3.9066 | 5
287.4 | 1613.44 | 17.353 | 289.2167 | 414.356 | 3.8938 | 5
287.5 | 1620.32 | 17.353 | 289.2167 | 414.356 | 3.9105 | 5
287.6 | 1632 | 17.6675 | 294.4583 | 421.8656 | 3.8685 | 5
287.7 | 1638.24 | 17.6675 | 294.4583 | 421.8656 | 3.8833 | 5
287.8 | 1635.52 | 17.7415 | 295.6917 | 423.6326 | 3.8607 | 5
287.9 | 1642.08 | 17.7415 | 295.6917 | 423.6326 | 3.8762 | 5
288 | 1653.6 | 17.76 | 296 | 424.0744 | 3.8993 | 5
288.1 | 1656.8 | 17.76 | 296 | 424.0744 | 3.9069 | 5
288.2 | 1654.88 | 18.13 | 302.1667 | 432.9092 | 3.8227 | 5
288.3 | 1662.88 | 18.13 | 302.1667 | 432.9092 | 3.8412 | 5
288.4 | 1674.56 | 18.1115 | 301.8583 | 432.4675 | 3.8721 | 5
288.5 | 1680.32 | 18.1115 | 301.8583 | 432.4675 | 3.8854 | 5
288.6 | 1679.84 | 18.204 | 303.4 | 434.6762 | 3.8646 | 5
288.7 | 1632.32 | 18.204 | 303.4 | 434.6762 | 3.7553 | 5
288.8 | 1567.68 | 18.2965 | 304.9417 | 436.8849 | 3.5883 | 5
288.9 | 1527.2 | 18.2965 | 304.9417 | 436.8849 | 3.4957 | 5
289 | 1483.84 | 18.4075 | 306.7917 | 439.5354 | 3.3759 | 5
289.1 | 1441.92 | 18.4075 | 306.7917 | 439.5354 | 3.2806 | 6
289.2 | 1401.76 | 18.389 | 306.4833 | 439.0937 | 3.1924 | 6
289.3 | 1361.92 | 18.389 | 306.4833 | 439.0937 | 3.1017 | 6
289.4 | 1321.28 | 18.4815 | 308.025 | 441.3024 | 2.994 | 6
289.5 | 1281.76 | 18.4815 | 308.025 | 441.3024 | 2.9045 | 6
289.6 | 1241.76 | 18.4815 | 308.025 | 441.3024 | 2.8139 | 6
289.7 | 1203.2 | 18.4815 | 308.025 | 441.3024 | 2.7265 | 6
289.8 | 1156.8 | 18.13 | 302.1667 | 432.9092 | 2.6722 | 6
289.9 | 1147.52 | 18.13 | 302.1667 | 432.9092 | 2.6507 | 6
290 | 1190.88 | 18.204 | 303.4 | 434.6762 | 2.7397 | 6
290.1 | 1247.04 | 18.204 | 303.4 | 434.6762 | 2.8689 | 6
290.2 | 1153.12 | 18.093 | 301.55 | 432.0258 | 2.6691 | 6
290.3 | 1119.04 | 18.093 | 301.55 | 432.0258 | 2.5902 | 6
290.4 | 1188.64 | 18.0745 | 301.2417 | 431.584 | 2.7541 | 6
290.5 | 1203.04 | 18.0745 | 301.2417 | 431.584 | 2.7875 | 6
290.6 | 1155.84 | 18.093 | 301.55 | 432.0258 | 2.6754 | 6
290.7 | 1154.08 | 18.093 | 301.55 | 432.0258 | 2.6713 | 6
290.8 | 1189.92 | 18.167 | 302.7833 | 433.7927 | 2.7431 | 6
290.9 | 1193.92 | 18.167 | 302.7833 | 433.7927 | 2.7523 | 6
291 | 1176.96 | 18.204 | 303.4 | 434.6762 | 2.7077 | 6
291.1 | 1173.6 | 18.204 | 303.4 | 434.6762 | 2.6999 | 6
291.2 | 1184.8 | 18.2225 | 303.7083 | 435.118 | 2.7229 | 6
291.3 | 1198.08 | 18.2225 | 303.7083 | 435.118 | 2.7535 | 6
291.4 | 1191.84 | 18.574 | 309.5667 | 443.5111 | 2.6873 | 6
291.5 | 1186.4 | 18.574 | 309.5667 | 443.5111 | 2.675 | 6
291.6 | 1197.44 | 18.537 | 308.95 | 442.6276 | 2.7053 | 6
291.7 | 1207.52 | 18.537 | 308.95 | 442.6276 | 2.7281 | 6
291.8 | 1201.28 | 18.574 | 309.5667 | 443.5111 | 2.7086 | 6
291.9 | 1196.32 | 18.574 | 309.5667 | 443.5111 | 2.6974 | 6
292 | 1210.56 | 18.5925 | 309.875 | 443.9528 | 2.7268 | 6
292.1 | 1218.08 | 18.5925 | 309.875 | 443.9528 | 2.7437 | 6
292.2 | 1207.68 | 18.722 | 312.0333 | 447.0451 | 2.7015 | 6
292.3 | 1210.56 | 18.722 | 312.0333 | 447.0451 | 2.7079 | 6
292.4 | 1226.4 | 18.7035 | 311.725 | 446.6033 | 2.7461 | 6
292.5 | 1219.52 | 18.7035 | 311.725 | 446.6033 | 2.7307 | 6
292.6 | 1210.88 | 18.8145 | 313.575 | 449.2538 | 2.6953 | 6
292.7 | 1227.52 | 18.8145 | 313.575 | 449.2538 | 2.7324 | 6
292.8 | 1233.76 | 18.8885 | 314.8083 | 451.0208 | 2.7355 | 6
292.9 | 1219.36 | 18.8885 | 314.8083 | 451.0208 | 2.7036 | 6
293 | 1221.92 | 18.981 | 316.35 | 453.2295 | 2.696 | 6
293.1 | 1240.16 | 18.981 | 316.35 | 453.2295 | 2.7363 | 6
293.2 | 1236.96 | 19.018 | 316.9667 | 454.113 | 2.7239 | 6
293.3 | 1228.16 | 19.018 | 316.9667 | 454.113 | 2.7045 | 6
293.4 | 1243.36 | 19.3325 | 322.2083 | 461.6226 | 2.6935 | 6
293.5 | 1251.2 | 19.3325 | 322.2083 | 461.6226 | 2.7104 | 6
293.6 | 1240.48 | 19.018 | 316.9667 | 454.113 | 2.7317 | 6
293.7 | 1241.44 | 19.018 | 316.9667 | 454.113 | 2.7338 | 6
293.8 | 1259.36 | 19.4805 | 324.675 | 465.1566 | 2.7074 | 6
293.9 | 1261.28 | 19.4805 | 324.675 | 465.1566 | 2.7115 | 6
294 | 1255.84 | 19.5175 | 325.2917 | 466.0401 | 2.6947 | 6
294.1 | 1264.32 | 19.5175 | 325.2917 | 466.0401 | 2.7129 | 6
294.2 | 1271.2 | 19.6285 | 327.1417 | 468.6905 | 2.7122 | 6
294.3 | 1261.92 | 19.6285 | 327.1417 | 468.6905 | 2.6924 | 6
294.4 | 1263.52 | 19.6285 | 327.1417 | 468.6905 | 2.6959 | 6
294.5 | 1280 | 19.6285 | 327.1417 | 468.6905 | 2.731 | 6
294.6 | 1285.12 | 20.091 | 334.85 | 479.7341 | 2.6788 | 6
294.7 | 1269.6 | 20.091 | 334.85 | 479.7341 | 2.6465 | 6
294.8 | 1273.28 | 19.9615 | 332.6917 | 476.6419 | 2.6714 | 6
294.9 | 1292.64 | 19.9615 | 332.6917 | 476.6419 | 2.712 | 6
295 | 1301.12 | 19.9985 | 333.3083 | 477.5254 | 2.7247 | 6
295.1 | 1294.08 | 19.9985 | 333.3083 | 477.5254 | 2.71 | 6
295.2 | 1297.12 | 20.0725 | 334.5417 | 479.2924 | 2.7063 | 6
295.3 | 1309.44 | 20.0725 | 334.5417 | 479.2924 | 2.732 | 6
295.4 | 1319.2 | 20.091 | 334.85 | 479.7341 | 2.7499 | 6
295.5 | 1317.28 | 20.091 | 334.85 | 479.7341 | 2.7459 | 6
295.6 | 1322.72 | 20.5905 | 343.175 | 491.6612 | 2.6903 | 6
295.7 | 1339.2 | 20.5905 | 343.175 | 491.6612 | 2.7238 | 6
295.8 | 1341.28 | 20.4795 | 341.325 | 489.0107 | 2.7428 | 6
295.9 | 1327.84 | 20.4795 | 341.325 | 489.0107 | 2.7154 | 6
296 | 1339.2 | 20.5165 | 341.9417 | 489.8942 | 2.7337 | 6
296.1 | 1356.48 | 20.5165 | 341.9417 | 489.8942 | 2.7689 | 6
296.2 | 1354.56 | 20.6275 | 343.7917 | 492.5447 | 2.7501 | 6
296.3 | 1349.12 | 20.6275 | 343.7917 | 492.5447 | 2.7391 | 6
296.4 | 1358.4 | 20.9235 | 348.725 | 499.6126 | 2.7189 | 6
296.5 | 1365.28 | 20.9235 | 348.725 | 499.6126 | 2.7327 | 6
296.6 | 1364.16 | 21.0345 | 350.575 | 502.2631 | 2.716 | 6
296.7 | 1366.24 | 21.0345 | 350.575 | 502.2631 | 2.7202 | 6
296.8 | 1375.04 | 21.312 | 355.2 | 508.8892 | 2.702 | 6
296.9 | 1383.84 | 21.312 | 355.2 | 508.8892 | 2.7193 | 6
297 | 1373.6 | 21.238 | 353.9667 | 507.1223 | 2.7086 | 6
297.1 | 1380.64 | 21.238 | 353.9667 | 507.1223 | 2.7225 | 6
297.2 | 1399.52 | 21.5895 | 359.825 | 515.5154 | 2.7148 | 6
297.3 | 1393.12 | 21.5895 | 359.825 | 515.5154 | 2.7024 | 6
297.4 | 1391.84 | 21.1455 | 352.425 | 504.9135 | 2.7566 | 6
297.5 | 1404.48 | 21.1455 | 352.425 | 504.9135 | 2.7816 | 6
297.6 | 1407.04 | 21.867 | 364.45 | 522.1416 | 2.6947 | 6
297.7 | 1404.48 | 21.867 | 364.45 | 522.1416 | 2.6898 | 6
297.8 | 1408.96 | 21.8115 | 363.525 | 520.8163 | 2.7053 | 6
297.9 | 1416.16 | 21.8115 | 363.525 | 520.8163 | 2.7191 | 6
298 | 1417.12 | 21.7745 | 362.9083 | 519.9328 | 2.7256 | 6
298.1 | 1418.72 | 21.7745 | 362.9083 | 519.9328 | 2.7287 | 6
298.2 | 1419.2 | 22.2185 | 370.3083 | 530.5347 | 2.675 | 6
298.3 | 1423.68 | 22.2185 | 370.3083 | 530.5347 | 2.6835 | 6
298.4 | 1431.84 | 22.1445 | 369.075 | 528.7677 | 2.7079 | 6
298.5 | 1435.84 | 22.1445 | 369.075 | 528.7677 | 2.7154 | 6
298.6 | 1428.32 | 22.163 | 369.3833 | 529.2095 | 2.699 | 6
298.7 | 1432.16 | 22.163 | 369.3833 | 529.2095 | 2.7062 | 6
298.8 | 1440.16 | 22.2555 | 370.925 | 531.4182 | 2.71 | 6
298.9 | 1443.84 | 22.2555 | 370.925 | 531.4182 | 2.717 | 6
299 | 1446.24 | 22.311 | 371.85 | 532.7434 | 2.7147 | 6
299.1 | 1441.92 | 22.311 | 371.85 | 532.7434 | 2.7066 | 6
299.2 | 1445.44 | 22.385 | 373.0833 | 534.5104 | 2.7042 | 6
299.3 | 1455.68 | 22.385 | 373.0833 | 534.5104 | 2.7234 | 6
299.4 | 1461.28 | 22.4775 | 374.625 | 536.7191 | 2.7226 | 6
299.5 | 1458.08 | 22.4775 | 374.625 | 536.7191 | 2.7167 | 6
299.6 | 1454.56 | 22.5515 | 375.8583 | 538.4861 | 2.7012 | 6
299.7 | 1467.2 | 22.5515 | 375.8583 | 538.4861 | 2.7247 | 6
299.8 | 1468.16 | 22.5885 | 376.475 | 539.3696 | 2.722 | 6
299.9 | 1470.56 | 22.5885 | 376.475 | 539.3696 | 2.7264 | 6
300 | 1477.12 | 22.644 | 377.4 | 540.6948 | 2.7319 | 6
300.1 | 1472.64 | 22.644 | 377.4 | 540.6948 | 2.7236 | 6
300.2 | 1477.12 | 22.6995 | 378.325 | 542.02 | 2.7252 | 6
300.3 | 1477.6 | 22.6995 | 378.325 | 542.02 | 2.7261 | 6
300.4 | 1485.92 | 22.792 | 379.8667 | 544.2288 | 2.7303 | 6
300.5 | 1484.8 | 22.792 | 379.8667 | 544.2288 | 2.7283 | 6
300.6 | 1485.6 | 23.162 | 386.0333 | 553.0636 | 2.6861 | 6
300.7 | 1487.68 | 23.162 | 386.0333 | 553.0636 | 2.6899 | 6
300.8 | 1492.16 | 23.051 | 384.1833 | 550.4132 | 2.711 | 6
300.9 | 1491.2 | 23.051 | 384.1833 | 550.4132 | 2.7092 | 6
301 | 1494.72 | 23.3285 | 388.8083 | 557.0393 | 2.6833 | 6
301.1 | 1496.8 | 23.3285 | 388.8083 | 557.0393 | 2.6871 | 6
301.2 | 1497.6 | 23.3285 | 388.8083 | 557.0393 | 2.6885 | 6
301.3 | 1501.6 | 23.3285 | 388.8083 | 557.0393 | 2.6957 | 6
301.4 | 1509.12 | 23.2545 | 387.575 | 555.2724 | 2.7178 | 6
301.5 | 1512.16 | 23.2545 | 387.575 | 555.2724 | 2.7233 | 6
301.6 | 1506.72 | 23.347 | 389.1167 | 557.4811 | 2.7027 | 6
301.7 | 1509.76 | 23.347 | 389.1167 | 557.4811 | 2.7082 | 6
301.8 | 1521.28 | 23.421 | 390.35 | 559.2481 | 2.7202 | 6
301.9 | 1518.4 | 23.421 | 390.35 | 559.2481 | 2.7151 | 6
302 | 1516.32 | 23.458 | 390.9667 | 560.1316 | 2.7071 | 6
302.1 | 1526.56 | 23.458 | 390.9667 | 560.1316 | 2.7254 | 6
302.2 | 1528.64 | 23.532 | 392.2 | 561.8985 | 2.7205 | 6
302.3 | 1520.64 | 23.532 | 392.2 | 561.8985 | 2.7063 | 6
302.4 | 1531.36 | 23.5875 | 393.125 | 563.2238 | 2.7189 | 6
302.5 | 1537.44 | 23.5875 | 393.125 | 563.2238 | 2.7297 | 6
302.6 | 1526.4 | 23.6615 | 394.3583 | 564.9907 | 2.7016 | 6
302.7 | 1529.44 | 23.6615 | 394.3583 | 564.9907 | 2.707 | 6
302.8 | 1541.6 | 23.7355 | 395.5917 | 566.7577 | 2.72 | 6
302.9 | 1545.44 | 23.7355 | 395.5917 | 566.7577 | 2.7268 | 6
303 | 1532 | 23.791 | 396.5167 | 568.0829 | 2.6968 | 6
303.1 | 1537.28 | 23.791 | 396.5167 | 568.0829 | 2.7061 | 6
303.2 | 1551.36 | 24.1055 | 401.7583 | 575.5926 | 2.6952 | 6
303.3 | 1550.08 | 24.1055 | 401.7583 | 575.5926 | 2.693 | 6
303.4 | 1548.16 | 24.05 | 400.8333 | 574.2674 | 2.6959 | 6
303.5 | 1555.52 | 24.05 | 400.8333 | 574.2674 | 2.7087 | 6
303.6 | 1556.64 | 23.9945 | 399.9083 | 572.9421 | 2.7169 | 6
303.7 | 1553.28 | 23.9945 | 399.9083 | 572.9421 | 2.7111 | 6
303.8 | 1555.04 | 23.9945 | 399.9083 | 572.9421 | 2.7141 | 6
303.9 | 1560 | 23.9945 | 399.9083 | 572.9421 | 2.7228 | 6
304 | 1556.96 | 24.087 | 401.45 | 575.1509 | 2.707 | 6
304.1 | 1559.2 | 24.087 | 401.45 | 575.1509 | 2.7109 | 6
304.2 | 1559.2 | 24.198 | 403.3 | 577.8013 | 2.6985 | 6
304.3 | 1561.28 | 24.198 | 403.3 | 577.8013 | 2.7021 | 6
304.4 | 1561.12 | 24.2535 | 404.225 | 579.1266 | 2.6956 | 6
304.5 | 1570.08 | 24.2535 | 404.225 | 579.1266 | 2.7111 | 6
304.6 | 1572.32 | 24.346 | 405.7667 | 581.3353 | 2.7047 | 6
304.7 | 1570.72 | 24.346 | 405.7667 | 581.3353 | 2.7019 | 6
304.8 | 1576.16 | 24.4015 | 406.6917 | 582.6605 | 2.7051 | 6
304.9 | 1558.24 | 24.4015 | 406.6917 | 582.6605 | 2.6744 | 6
305 | 1512.8 | 24.4385 | 407.3083 | 583.544 | 2.5924 | 6
305.1 | 1480 | 24.4385 | 407.3083 | 583.544 | 2.5362 | 6
305.2 | 1436.96 | 24.494 | 408.2333 | 584.8692 | 2.4569 | 6
305.3 | 1395.36 | 24.494 | 408.2333 | 584.8692 | 2.3858 | 6
305.4 | 1353.92 | 24.5125 | 408.5417 | 585.311 | 2.3132 | 7
305.5 | 1312.96 | 24.5125 | 408.5417 | 585.311 | 2.2432 | 7
305.6 | 1273.44 | 24.5495 | 409.1583 | 586.1945 | 2.1724 | 7
305.7 | 1232.32 | 24.5495 | 409.1583 | 586.1945 | 2.1022 | 7
305.8 | 1193.92 | 24.5125 | 408.5417 | 585.311 | 2.0398 | 7
305.9 | 1158.24 | 24.5125 | 408.5417 | 585.311 | 1.9788 | 7
306 | 1142.24 | 24.4755 | 407.925 | 584.4275 | 1.9545 | 7
306.1 | 1081.76 | 24.4755 | 407.925 | 584.4275 | 1.851 | 7
306.2 | 1061.92 | 24.383 | 406.3833 | 582.2188 | 1.8239 | 7
306.3 | 1128.48 | 24.383 | 406.3833 | 582.2188 | 1.9382 | 7
306.4 | 1072 | 24.087 | 401.45 | 575.1509 | 1.8639 | 7
306.5 | 1081.76 | 24.087 | 401.45 | 575.1509 | 1.8808 | 7
306.6 | 1113.12 | 24.087 | 401.45 | 575.1509 | 1.9354 | 7
306.7 | 1079.84 | 24.087 | 401.45 | 575.1509 | 1.8775 | 7
306.8 | 1099.68 | 24.198 | 403.3 | 577.8013 | 1.9032 | 7
306.9 | 1102.4 | 24.198 | 403.3 | 577.8013 | 1.9079 | 7
307 | 1080.64 | 24.198 | 403.3 | 577.8013 | 1.8703 | 7
307.1 | 1107.36 | 24.198 | 403.3 | 577.8013 | 1.9165 | 7
307.2 | 1100 | 24.2535 | 404.225 | 579.1266 | 1.8994 | 7
307.3 | 1087.04 | 24.2535 | 404.225 | 579.1266 | 1.877 | 7
307.4 | 1107.36 | 24.3645 | 406.075 | 581.777 | 1.9034 | 7
307.5 | 1100.96 | 24.3645 | 406.075 | 581.777 | 1.8924 | 7
307.6 | 1099.04 | 24.383 | 406.3833 | 582.2188 | 1.8877 | 7
307.7 | 1106.88 | 24.383 | 406.3833 | 582.2188 | 1.9011 | 7
307.8 | 1100.96 | 24.42 | 407 | 583.1022 | 1.8881 | 7
307.9 | 1100.16 | 24.42 | 407 | 583.1022 | 1.8867 | 7
308 | 1111.2 | 24.457 | 407.6167 | 583.9857 | 1.9028 | 7
308.1 | 1105.92 | 24.457 | 407.6167 | 583.9857 | 1.8937 | 7
308.2 | 1106.4 | 24.5125 | 408.5417 | 585.311 | 1.8903 | 7
308.3 | 1109.76 | 24.5125 | 408.5417 | 585.311 | 1.896 | 7
308.4 | 1108.8 | 24.568 | 409.4667 | 586.6362 | 1.8901 | 7
308.5 | 1113.6 | 24.568 | 409.4667 | 586.6362 | 1.8983 | 7
308.6 | 1112.64 | 24.6605 | 411.0083 | 588.8449 | 1.8895 | 7
308.7 | 1110.4 | 24.6605 | 411.0083 | 588.8449 | 1.8857 | 7
308.8 | 1117.28 | 24.7345 | 412.2417 | 590.6119 | 1.8917 | 7
308.9 | 1117.6 | 24.7345 | 412.2417 | 590.6119 | 1.8923 | 7
309 | 1119.36 | 24.8085 | 413.475 | 592.3789 | 1.8896 | 7
309.1 | 1122.4 | 24.8085 | 413.475 | 592.3789 | 1.8947 | 7
309.2 | 1121.6 | 24.864 | 414.4 | 593.7041 | 1.8892 | 7
309.3 | 1123.84 | 24.864 | 414.4 | 593.7041 | 1.8929 | 7
309.4 | 1128.96 | 24.9195 | 415.325 | 595.0293 | 1.8973 | 7
309.5 | 1130.08 | 24.9195 | 415.325 | 595.0293 | 1.8992 | 7
309.6 | 1130.08 | 24.975 | 416.25 | 596.3546 | 1.895 | 7
309.7 | 1132.32 | 24.975 | 416.25 | 596.3546 | 1.8987 | 7
309.8 | 1134.88 | 25.049 | 417.4833 | 598.1215 | 1.8974 | 7
309.9 | 1135.68 | 25.049 | 417.4833 | 598.1215 | 1.8987 | 7
310 | 1132.64 | 25.086 | 418.1 | 599.005 | 1.8909 | 7
310.1 | 1138.08 | 25.086 | 418.1 | 599.005 | 1.9 | 7
310.2 | 1138.88 | 25.1415 | 419.025 | 600.3303 | 1.8971 | 7
310.3 | 1139.36 | 25.1415 | 419.025 | 600.3303 | 1.8979 | 7
310.4 | 1142.08 | 25.2155 | 420.2583 | 602.0972 | 1.8968 | 7
310.5 | 1142.56 | 25.2155 | 420.2583 | 602.0972 | 1.8976 | 7
310.6 | 1140.64 | 25.271 | 421.1833 | 603.4225 | 1.8903 | 7
310.7 | 1144 | 25.271 | 421.1833 | 603.4225 | 1.8959 | 7
310.8 | 1145.6 | 25.3635 | 422.725 | 605.6312 | 1.8916 | 7
310.9 | 1144.8 | 25.3635 | 422.725 | 605.6312 | 1.8903 | 7
311 | 1144.48 | 25.4005 | 423.3417 | 606.5147 | 1.887 | 7
311.1 | 1146.88 | 25.4005 | 423.3417 | 606.5147 | 1.8909 | 7
311.2 | 1150.88 | 25.493 | 424.8833 | 608.7234 | 1.8906 | 7
311.3 | 1150.4 | 25.493 | 424.8833 | 608.7234 | 1.8899 | 7
311.4 | 1151.84 | 25.5485 | 425.8083 | 610.0486 | 1.8881 | 7
311.5 | 1154.4 | 25.5485 | 425.8083 | 610.0486 | 1.8923 | 7
311.6 | 1152.64 | 25.5855 | 426.425 | 610.9321 | 1.8867 | 7
311.7 | 1154.72 | 25.5855 | 426.425 | 610.9321 | 1.8901 | 7
311.8 | 1160.64 | 25.641 | 427.35 | 612.2574 | 1.8957 | 7
311.9 | 1155.04 | 25.641 | 427.35 | 612.2574 | 1.8865 | 7
312 | 1155.84 | 25.6595 | 427.6583 | 612.6991 | 1.8865 | 7
312.1 | 1163.84 | 25.6595 | 427.6583 | 612.6991 | 1.8995 | 7
312.2 | 1159.84 | 25.6595 | 427.6583 | 612.6991 | 1.893 | 7
312.3 | 1165.92 | 25.6595 | 427.6583 | 612.6991 | 1.9029 | 7
312.4 | 1167.2 | 25.6965 | 428.275 | 613.5826 | 1.9023 | 7
312.5 | 1160.8 | 25.6965 | 428.275 | 613.5826 | 1.8918 | 7
312.6 | 1170.4 | 25.715 | 428.5833 | 614.0243 | 1.9061 | 7
312.7 | 1170.88 | 25.715 | 428.5833 | 614.0243 | 1.9069 | 7
312.8 | 1166.4 | 26.122 | 435.3667 | 623.7427 | 1.87 | 7
312.9 | 1173.92 | 26.122 | 435.3667 | 623.7427 | 1.8821 | 7
313 | 1172.48 | 26.122 | 435.3667 | 623.7427 | 1.8797 | 7
313.1 | 1171.52 | 26.122 | 435.3667 | 623.7427 | 1.8782 | 7
313.2 | 1177.76 | 26.1405 | 435.675 | 624.1845 | 1.8869 | 7
313.3 | 1174.24 | 26.1405 | 435.675 | 624.1845 | 1.8812 | 7
313.4 | 1177.12 | 26.122 | 435.3667 | 623.7427 | 1.8872 | 7
313.5 | 1183.36 | 26.122 | 435.3667 | 623.7427 | 1.8972 | 7
313.6 | 1177.76 | 26.2515 | 437.525 | 626.8349 | 1.8789 | 7
313.7 | 1181.12 | 26.2515 | 437.525 | 626.8349 | 1.8843 | 7
313.8 | 1188.16 | 26.233 | 437.2167 | 626.3932 | 1.8968 | 7
313.9 | 1183.52 | 26.233 | 437.2167 | 626.3932 | 1.8894 | 7
314 | 1190.24 | 26.3255 | 438.7583 | 628.6019 | 1.8935 | 7
314.1 | 1195.52 | 26.3255 | 438.7583 | 628.6019 | 1.9019 | 7
314.2 | 1188 | 26.3625 | 439.375 | 629.4854 | 1.8873 | 7
314.3 | 1198.24 | 26.3625 | 439.375 | 629.4854 | 1.9035 | 7
314.4 | 1200.48 | 26.3995 | 439.9917 | 630.3689 | 1.9044 | 7
314.5 | 1197.12 | 26.3995 | 439.9917 | 630.3689 | 1.8991 | 7
314.6 | 1201.44 | 26.455 | 440.9167 | 631.6941 | 1.9019 | 7
314.7 | 1198.72 | 26.455 | 440.9167 | 631.6941 | 1.8976 | 7
314.8 | 1204.32 | 26.492 | 441.5333 | 632.5776 | 1.9038 | 7
314.9 | 1203.2 | 26.492 | 441.5333 | 632.5776 | 1.9021 | 7
315 | 1199.52 | 26.825 | 447.0833 | 640.529 | 1.8727 | 7
315.1 | 1206.56 | 26.825 | 447.0833 | 640.529 | 1.8837 | 7
315.2 | 1207.52 | 26.8435 | 447.3917 | 640.9707 | 1.8839 | 7
315.3 | 1208.48 | 26.8435 | 447.3917 | 640.9707 | 1.8854 | 7
315.4 | 1214.72 | 26.8435 | 447.3917 | 640.9707 | 1.8951 | 7
315.5 | 1216.32 | 26.8435 | 447.3917 | 640.9707 | 1.8976 | 7
315.6 | 1218.88 | 26.9545 | 449.2417 | 643.6212 | 1.8938 | 7
315.7 | 1223.68 | 26.9545 | 449.2417 | 643.6212 | 1.9012 | 7
315.8 | 1220 | 26.936 | 448.9333 | 643.1795 | 1.8968 | 7
315.9 | 1220.48 | 26.936 | 448.9333 | 643.1795 | 1.8976 | 7
316 | 1224.8 | 26.9175 | 448.625 | 642.7377 | 1.9056 | 7
316.1 | 1225.6 | 26.9175 | 448.625 | 642.7377 | 1.9068 | 7
316.2 | 1228 | 27.2505 | 454.175 | 650.6891 | 1.8872 | 7
316.3 | 1221.76 | 27.2505 | 454.175 | 650.6891 | 1.8776 | 7
316.4 | 1223.36 | 27.232 | 453.8667 | 650.2474 | 1.8814 | 7
316.5 | 1234.24 | 27.232 | 453.8667 | 650.2474 | 1.8981 | 7
316.6 | 1230.4 | 27.2505 | 454.175 | 650.6891 | 1.8909 | 7
316.7 | 1230.72 | 27.2505 | 454.175 | 650.6891 | 1.8914 | 7
316.8 | 1235.68 | 27.343 | 455.7167 | 652.8978 | 1.8926 | 7
316.9 | 1238.88 | 27.343 | 455.7167 | 652.8978 | 1.8975 | 7
317 | 1237.44 | 27.4725 | 457.875 | 655.99 | 1.8864 | 7
317.1 | 1236.16 | 27.4725 | 457.875 | 655.99 | 1.8844 | 7
317.2 | 1243.52 | 27.491 | 458.1833 | 656.4318 | 1.8944 | 7
317.3 | 1246.56 | 27.491 | 458.1833 | 656.4318 | 1.899 | 7
317.4 | 1246.24 | 27.5835 | 459.725 | 658.6405 | 1.8921 | 7
317.5 | 1245.28 | 27.5835 | 459.725 | 658.6405 | 1.8907 | 7
317.6 | 1250.4 | 27.6205 | 460.3417 | 659.524 | 1.8959 | 7
317.7 | 1253.92 | 27.6205 | 460.3417 | 659.524 | 1.9013 | 7
317.8 | 1252.16 | 27.6575 | 460.9583 | 660.4075 | 1.896 | 7
317.9 | 1253.76 | 27.6575 | 460.9583 | 660.4075 | 1.8985 | 7
318 | 1253.6 | 27.7315 | 462.1917 | 662.1744 | 1.8932 | 7
318.1 | 1253.76 | 27.7315 | 462.1917 | 662.1744 | 1.8934 | 7
318.2 | 1259.2 | 27.8055 | 463.425 | 663.9414 | 1.8966 | 7
318.3 | 1257.12 | 27.8055 | 463.425 | 663.9414 | 1.8934 | 7
318.4 | 1256.96 | 27.8795 | 464.6583 | 665.7084 | 1.8882 | 7
318.5 | 1266.08 | 27.8795 | 464.6583 | 665.7084 | 1.9019 | 7
318.6 | 1264.64 | 27.972 | 466.2 | 667.9171 | 1.8934 | 7
318.7 | 1263.36 | 27.972 | 466.2 | 667.9171 | 1.8915 | 7
318.8 | 1268.64 | 28.009 | 466.8167 | 668.8006 | 1.8969 | 7
318.9 | 1267.52 | 28.009 | 466.8167 | 668.8006 | 1.8952 | 7
319 | 1274.72 | 28.046 | 467.4333 | 669.6841 | 1.9035 | 7
319.1 | 1274.08 | 28.046 | 467.4333 | 669.6841 | 1.9025 | 7
319.2 | 1267.2 | 28.1385 | 468.975 | 671.8928 | 1.886 | 7
319.3 | 1275.84 | 28.1385 | 468.975 | 671.8928 | 1.8989 | 7
319.4 | 1278.4 | 28.2125 | 470.2083 | 673.6598 | 1.8977 | 7
319.5 | 1273.92 | 28.2125 | 470.2083 | 673.6598 | 1.891 | 7
319.6 | 1274.4 | 28.305 | 471.75 | 675.8685 | 1.8856 | 7
319.7 | 1279.68 | 28.305 | 471.75 | 675.8685 | 1.8934 | 7
319.8 | 1282.56 | 28.342 | 472.3667 | 676.752 | 1.8952 | 7
319.9 | 1277.92 | 28.342 | 472.3667 | 676.752 | 1.8883 | 7
320 | 1276.48 | 28.4345 | 473.9083 | 678.9607 | 1.88 | 7
320.1 | 1282.88 | 28.4345 | 473.9083 | 678.9607 | 1.8895 | 7
320.2 | 1282.4 | 28.453 | 474.2167 | 679.4025 | 1.8875 | 7
320.3 | 1281.92 | 28.453 | 474.2167 | 679.4025 | 1.8868 | 7
320.4 | 1277.76 | 28.5085 | 475.1417 | 680.7277 | 1.8771 | 7
320.5 | 1283.52 | 28.5085 | 475.1417 | 680.7277 | 1.8855 | 7
320.6 | 1285.28 | 28.5825 | 476.375 | 682.4947 | 1.8832 | 7
320.7 | 1287.52 | 28.5825 | 476.375 | 682.4947 | 1.8865 | 7
320.8 | 1283.36 | 28.6195 | 476.9917 | 683.3782 | 1.878 | 7
320.9 | 1288.8 | 28.6195 | 476.9917 | 683.3782 | 1.8859 | 7
321 | 1294.88 | 28.6565 | 477.6083 | 684.2617 | 1.8924 | 7
321.1 | 1294.88 | 28.6565 | 477.6083 | 684.2617 | 1.8924 | 7
321.2 | 1290.24 | 28.7305 | 478.8417 | 686.0286 | 1.8807 | 7
321.3 | 1294.88 | 28.7305 | 478.8417 | 686.0286 | 1.8875 | 7
321.4 | 1298.24 | 28.7305 | 478.8417 | 686.0286 | 1.8924 | 7
321.5 | 1297.12 | 28.7305 | 478.8417 | 686.0286 | 1.8908 | 7
321.6 | 1296.48 | 29.045 | 484.0833 | 693.5383 | 1.8694 | 7
321.7 | 1299.52 | 29.045 | 484.0833 | 693.5383 | 1.8738 | 7
321.8 | 1304.96 | 28.9895 | 483.1583 | 692.213 | 1.8852 | 7
321.9 | 1303.84 | 28.9895 | 483.1583 | 692.213 | 1.8836 | 7
322 | 1296.16 | 28.9525 | 482.5417 | 691.3296 | 1.8749 | 7
322.1 | 1307.68 | 28.9525 | 482.5417 | 691.3296 | 1.8915 | 7
322.2 | 1308 | 28.934 | 482.2333 | 690.8878 | 1.8932 | 7
322.3 | 1305.28 | 28.934 | 482.2333 | 690.8878 | 1.8893 | 7
322.4 | 1304 | 29.0265 | 483.775 | 693.0965 | 1.8814 | 7
322.5 | 1305.92 | 29.0265 | 483.775 | 693.0965 | 1.8842 | 7
322.6 | 1314.08 | 28.971 | 482.85 | 691.7713 | 1.8996 | 7
322.7 | 1309.44 | 28.971 | 482.85 | 691.7713 | 1.8929 | 7
322.8 | 1306.24 | 29.045 | 484.0833 | 693.5383 | 1.8834 | 7
322.9 | 1315.04 | 29.045 | 484.0833 | 693.5383 | 1.8961 | 7
323 | 1313.76 | 29.3595 | 489.325 | 701.0479 | 1.874 | 7
323.1 | 1318.4 | 29.3595 | 489.325 | 701.0479 | 1.8806 | 7
323.2 | 1317.28 | 29.3225 | 488.7083 | 700.1644 | 1.8814 | 7
323.3 | 1318.08 | 29.3225 | 488.7083 | 700.1644 | 1.8825 | 7
323.4 | 1327.68 | 29.23 | 487.1667 | 697.9557 | 1.9022 | 7
323.5 | 1322.4 | 29.23 | 487.1667 | 697.9557 | 1.8947 | 7
323.6 | 1318.4 | 29.304 | 488.4 | 699.7227 | 1.8842 | 7
323.7 | 1325.28 | 29.304 | 488.4 | 699.7227 | 1.894 | 7
323.8 | 1327.2 | 29.341 | 489.0167 | 700.6062 | 1.8944 | 7
323.9 | 1325.12 | 29.341 | 489.0167 | 700.6062 | 1.8914 | 7
324 | 1320.16 | 29.378 | 489.6333 | 701.4897 | 1.8819 | 7
324.1 | 1321.44 | 29.378 | 489.6333 | 701.4897 | 1.8838 | 7
324.2 | 1333.92 | 29.415 | 490.25 | 702.3732 | 1.8992 | 7
324.3 | 1324 | 29.415 | 490.25 | 702.3732 | 1.885 | 7
324.4 | 1319.68 | 29.5075 | 491.7917 | 704.5819 | 1.873 | 7
324.5 | 1331.36 | 29.5075 | 491.7917 | 704.5819 | 1.8896 | 7
324.6 | 1331.68 | 29.526 | 492.1 | 705.0236 | 1.8888 | 7
324.7 | 1324 | 29.526 | 492.1 | 705.0236 | 1.878 | 7
324.8 | 1324.32 | 29.5445 | 492.4083 | 705.4654 | 1.8772 | 7
324.9 | 1332.48 | 29.5445 | 492.4083 | 705.4654 | 1.8888 | 7
325 | 1329.76 | 29.5815 | 493.025 | 706.3489 | 1.8826 | 7
325.1 | 1325.44 | 29.5815 | 493.025 | 706.3489 | 1.8765 | 7
325.2 | 1326.72 | 29.6 | 493.3333 | 706.7906 | 1.8771 | 7
325.3 | 1334.24 | 29.6 | 493.3333 | 706.7906 | 1.8877 | 7
325.4 | 1331.84 | 29.6185 | 493.6417 | 707.2323 | 1.8832 | 7
325.5 | 1330.24 | 29.6185 | 493.6417 | 707.2323 | 1.8809 | 7
325.6 | 1334.88 | 29.674 | 494.5667 | 708.5576 | 1.8839 | 7
325.7 | 1335.84 | 29.674 | 494.5667 | 708.5576 | 1.8853 | 7
325.8 | 1340.64 | 29.674 | 494.5667 | 708.5576 | 1.8921 | 7
325.9 | 1335.68 | 29.674 | 494.5667 | 708.5576 | 1.8851 | 7
326 | 1333.76 | 29.674 | 494.5667 | 708.5576 | 1.8824 | 7
326.1 | 1342.88 | 29.674 | 494.5667 | 708.5576 | 1.8952 | 7
326.2 | 1342.72 | 29.674 | 494.5667 | 708.5576 | 1.895 | 7
326.3 | 1335.68 | 29.674 | 494.5667 | 708.5576 | 1.8851 | 7
326.4 | 1339.52 | 29.97 | 499.5 | 715.6255 | 1.8718 | 7
326.5 | 1345.76 | 29.97 | 499.5 | 715.6255 | 1.8805 | 7
326.6 | 1344.8 | 29.8405 | 497.3417 | 712.5333 | 1.8874 | 7
326.7 | 1338.08 | 29.8405 | 497.3417 | 712.5333 | 1.8779 | 7
326.8 | 1341.28 | 29.9145 | 498.575 | 714.3003 | 1.8778 | 7
326.9 | 1352.64 | 29.9145 | 498.575 | 714.3003 | 1.8937 | 7
327 | 1343.84 | 29.8405 | 497.3417 | 712.5333 | 1.886 | 7
327.1 | 1337.92 | 29.8405 | 497.3417 | 712.5333 | 1.8777 | 7
327.2 | 1346.72 | 29.822 | 497.0333 | 712.0915 | 1.8912 | 7
327.3 | 1348.16 | 29.822 | 497.0333 | 712.0915 | 1.8932 | 7
327.4 | 1341.6 | 29.8775 | 497.9583 | 713.4168 | 1.8805 | 7
327.5 | 1338.24 | 29.8775 | 497.9583 | 713.4168 | 1.8758 | 7
327.6 | 1344.8 | 29.8775 | 497.9583 | 713.4168 | 1.885 | 7
327.7 | 1349.44 | 29.8775 | 497.9583 | 713.4168 | 1.8915 | 7
327.8 | 1341.76 | 29.896 | 498.2667 | 713.8585 | 1.8796 | 7
327.9 | 1340.48 | 29.896 | 498.2667 | 713.8585 | 1.8778 | 7
328 | 1348 | 29.97 | 499.5 | 715.6255 | 1.8837 | 7
328.1 | 1348.96 | 29.97 | 499.5 | 715.6255 | 1.885 | 7
328.2 | 1345.12 | 29.9885 | 499.8083 | 716.0672 | 1.8785 | 7
328.3 | 1347.36 | 29.9885 | 499.8083 | 716.0672 | 1.8816 | 7
328.4 | 1351.04 | 29.9885 | 499.8083 | 716.0672 | 1.8868 | 7
328.5 | 1350.72 | 29.9885 | 499.8083 | 716.0672 | 1.8863 | 7
328.6 | 1346.08 | 30.007 | 500.1167 | 716.509 | 1.8787 | 7
328.7 | 1347.04 | 30.007 | 500.1167 | 716.509 | 1.88 | 7
328.8 | 1352.32 | 30.044 | 500.7333 | 717.3925 | 1.885 | 7
328.9 | 1351.2 | 30.044 | 500.7333 | 717.3925 | 1.8835 | 7
329 | 1348.8 | 30.0255 | 500.425 | 716.9507 | 1.8813 | 7
329.1 | 1349.12 | 30.0255 | 500.425 | 716.9507 | 1.8817 | 7
329.2 | 1353.28 | 30.044 | 500.7333 | 717.3925 | 1.8864 | 7
329.3 | 1353.44 | 30.044 | 500.7333 | 717.3925 | 1.8866 | 7
329.4 | 1348.64 | 30.0625 | 501.0417 | 717.8342 | 1.8788 | 7
329.5 | 1346.56 | 30.0625 | 501.0417 | 717.8342 | 1.8759 | 7
329.6 | 1358.72 | 30.044 | 500.7333 | 717.3925 | 1.894 | 7
329.7 | 1354.72 | 30.044 | 500.7333 | 717.3925 | 1.8884 | 7
329.8 | 1344.8 | 30.0625 | 501.0417 | 717.8342 | 1.8734 | 7
329.9 | 1355.04 | 30.0625 | 501.0417 | 717.8342 | 1.8877 | 7
330 | 1357.76 | 30.0995 | 501.6583 | 718.7177 | 1.8891 | 7
330.1 | 1351.52 | 30.0995 | 501.6583 | 718.7177 | 1.8805 | 7
330.2 | 1348.96 | 30.1365 | 502.275 | 719.6012 | 1.8746 | 7
330.3 | 1357.6 | 30.1365 | 502.275 | 719.6012 | 1.8866 | 7
330.4 | 1360.32 | 30.155 | 502.5833 | 720.0429 | 1.8892 | 7
330.5 | 1351.2 | 30.155 | 502.5833 | 720.0429 | 1.8766 | 7
330.6 | 1351.52 | 30.192 | 503.2 | 720.9264 | 1.8747 | 7
330.7 | 1360.48 | 30.192 | 503.2 | 720.9264 | 1.8871 | 7
330.8 | 1362.4 | 30.2105 | 503.5083 | 721.3682 | 1.8886 | 7
330.9 | 1352.96 | 30.2105 | 503.5083 | 721.3682 | 1.8755 | 7
331 | 1356.32 | 30.229 | 503.8167 | 721.8099 | 1.8791 | 7
331.1 | 1363.68 | 30.229 | 503.8167 | 721.8099 | 1.8893 | 7
331.2 | 1360.8 | 30.229 | 503.8167 | 721.8099 | 1.8853 | 7
331.3 | 1356.64 | 30.229 | 503.8167 | 721.8099 | 1.8795 | 7
331.4 | 1360.16 | 30.2475 | 504.125 | 722.2516 | 1.8832 | 7
331.5 | 1366.56 | 30.2475 | 504.125 | 722.2516 | 1.8921 | 7
331.6 | 1362.24 | 30.2845 | 504.7417 | 723.1351 | 1.8838 | 7
331.7 | 1354.88 | 30.2845 | 504.7417 | 723.1351 | 1.8736 | 7
331.8 | 1363.68 | 30.2475 | 504.125 | 722.2516 | 1.8881 | 7
331.9 | 1366.88 | 30.2475 | 504.125 | 722.2516 | 1.8925 | 7
332 | 1361.92 | 30.34 | 505.6667 | 724.4604 | 1.8799 | 7
332.1 | 1363.84 | 30.34 | 505.6667 | 724.4604 | 1.8826 | 7
332.2 | 1366.56 | 30.3215 | 505.3583 | 724.0186 | 1.8875 | 7
332.3 | 1367.04 | 30.3215 | 505.3583 | 724.0186 | 1.8881 | 7
332.4 | 1365.6 | 30.34 | 505.6667 | 724.4604 | 1.885 | 7
332.5 | 1363.2 | 30.34 | 505.6667 | 724.4604 | 1.8817 | 7
332.6 | 1363.68 | 30.377 | 506.2833 | 725.3439 | 1.88 | 7
332.7 | 1371.52 | 30.377 | 506.2833 | 725.3439 | 1.8909 | 7
332.8 | 1363.04 | 30.414 | 506.9 | 726.2273 | 1.8769 | 7
332.9 | 1360.64 | 30.414 | 506.9 | 726.2273 | 1.8736 | 7
333 | 1368.48 | 30.377 | 506.2833 | 725.3439 | 1.8867 | 7
333.1 | 1370.24 | 30.377 | 506.2833 | 725.3439 | 1.8891 | 7
333.2 | 1364.8 | 30.414 | 506.9 | 726.2273 | 1.8793 | 7
333.3 | 1356.32 | 30.414 | 506.9 | 726.2273 | 1.8676 | 7
333.4 | 1363.04 | 30.377 | 506.2833 | 725.3439 | 1.8792 | 7
333.5 | 1367.84 | 30.377 | 506.2833 | 725.3439 | 1.8858 | 7
333.6 | 1358.4 | 30.414 | 506.9 | 726.2273 | 1.8705 | 7
333.7 | 1358.72 | 30.414 | 506.9 | 726.2273 | 1.8709 | 7
333.8 | 1368.64 | 30.414 | 506.9 | 726.2273 | 1.8846 | 7
333.9 | 1368.48 | 30.414 | 506.9 | 726.2273 | 1.8844 | 7
334 | 1354.08 | 30.414 | 506.9 | 726.2273 | 1.8645 | 7
334.1 | 1368.96 | 30.414 | 506.9 | 726.2273 | 1.885 | 7
334.2 | 1373.76 | 30.414 | 506.9 | 726.2273 | 1.8916 | 7
334.3 | 1363.04 | 30.414 | 506.9 | 726.2273 | 1.8769 | 7
334.4 | 1361.44 | 30.3955 | 506.5917 | 725.7856 | 1.8758 | 7
334.5 | 1369.12 | 30.3955 | 506.5917 | 725.7856 | 1.8864 | 7
334.6 | 1370.88 | 30.3955 | 506.5917 | 725.7856 | 1.8888 | 7
334.7 | 1365.12 | 30.3955 | 506.5917 | 725.7856 | 1.8809 | 7
334.8 | 1362.4 | 30.414 | 506.9 | 726.2273 | 1.876 | 7
334.9 | 1370.72 | 30.414 | 506.9 | 726.2273 | 1.8875 | 7
335 | 1368.96 | 30.4695 | 507.825 | 727.5526 | 1.8816 | 7
335.1 | 1363.04 | 30.4695 | 507.825 | 727.5526 | 1.8735 | 7
335.2 | 1367.2 | 30.451 | 507.5167 | 727.1108 | 1.8803 | 7
335.3 | 1370.24 | 30.451 | 507.5167 | 727.1108 | 1.8845 | 7
335.4 | 1368.8 | 30.4325 | 507.2083 | 726.6691 | 1.8837 | 7
335.5 | 1365.12 | 30.4325 | 507.2083 | 726.6691 | 1.8786 | 7
335.6 | 1364.32 | 30.451 | 507.5167 | 727.1108 | 1.8764 | 7
335.7 | 1375.68 | 30.451 | 507.5167 | 727.1108 | 1.892 | 7
335.8 | 1371.68 | 30.488 | 508.1333 | 727.9943 | 1.8842 | 7
335.9 | 1365.28 | 30.488 | 508.1333 | 727.9943 | 1.8754 | 7
336 | 1373.6 | 30.4695 | 507.825 | 727.5526 | 1.888 | 7
336.1 | 1376.8 | 30.4695 | 507.825 | 727.5526 | 1.8924 | 7
336.2 | 1373.92 | 30.488 | 508.1333 | 727.9943 | 1.8873 | 7
336.3 | 1368.8 | 30.488 | 508.1333 | 727.9943 | 1.8802 | 7
336.4 | 1371.52 | 30.525 | 508.75 | 728.8778 | 1.8817 | 7
336.5 | 1381.76 | 30.525 | 508.75 | 728.8778 | 1.8957 | 7
336.6 | 1371.52 | 30.5805 | 509.675 | 730.203 | 1.8783 | 7
336.7 | 1368.16 | 30.5805 | 509.675 | 730.203 | 1.8737 | 7
336.8 | 1380 | 30.599 | 509.9833 | 730.6448 | 1.8887 | 7
336.9 | 1375.84 | 30.599 | 509.9833 | 730.6448 | 1.883 | 7
337 | 1365.76 | 30.599 | 509.9833 | 730.6448 | 1.8693 | 7
337.1 | 1373.12 | 30.599 | 509.9833 | 730.6448 | 1.8793 | 7
337.2 | 1376.48 | 30.6175 | 510.2917 | 731.0865 | 1.8828 | 7
337.3 | 1372.32 | 30.6175 | 510.2917 | 731.0865 | 1.8771 | 7
337.4 | 1370.88 | 30.599 | 509.9833 | 730.6448 | 1.8763 | 7
337.5 | 1374.72 | 30.599 | 509.9833 | 730.6448 | 1.8815 | 7
337.6 | 1377.92 | 30.6175 | 510.2917 | 731.0865 | 1.8848 | 7
337.7 | 1375.36 | 30.6175 | 510.2917 | 731.0865 | 1.8813 | 7
337.8 | 1376.96 | 30.673 | 511.2167 | 732.4118 | 1.88 | 7
337.9 | 1376.48 | 30.673 | 511.2167 | 732.4118 | 1.8794 | 7
338 | 1383.36 | 30.6545 | 510.9083 | 731.97 | 1.8899 | 7
338.1 | 1376.48 | 30.6545 | 510.9083 | 731.97 | 1.8805 | 7
338.2 | 1374.72 | 30.6545 | 510.9083 | 731.97 | 1.8781 | 7
338.3 | 1382.56 | 30.6545 | 510.9083 | 731.97 | 1.8888 | 7
338.4 | 1384.8 | 30.673 | 511.2167 | 732.4118 | 1.8907 | 7
338.5 | 1380.64 | 30.673 | 511.2167 | 732.4118 | 1.8851 | 7
338.6 | 1376 | 30.6915 | 511.525 | 732.8535 | 1.8776 | 7
338.7 | 1384 | 30.6915 | 511.525 | 732.8535 | 1.8885 | 7
338.8 | 1389.6 | 30.673 | 511.2167 | 732.4118 | 1.8973 | 7
338.9 | 1373.12 | 30.673 | 511.2167 | 732.4118 | 1.8748 | 7
339 | 1377.6 | 30.6915 | 511.525 | 732.8535 | 1.8798 | 7
339.1 | 1385.6 | 30.6915 | 511.525 | 732.8535 | 1.8907 | 7
339.2 | 1377.6 | 30.71 | 511.8333 | 733.2953 | 1.8786 | 7
339.3 | 1375.36 | 30.71 | 511.8333 | 733.2953 | 1.8756 | 7
339.4 | 1381.44 | 30.7285 | 512.1417 | 733.737 | 1.8827 | 7
339.5 | 1385.76 | 30.7285 | 512.1417 | 733.737 | 1.8886 | 7
339.6 | 1375.2 | 30.747 | 512.45 | 734.1787 | 1.8731 | 7
339.7 | 1373.76 | 30.747 | 512.45 | 734.1787 | 1.8712 | 7
339.8 | 1380.48 | 30.7285 | 512.1417 | 733.737 | 1.8814 | 7
339.9 | 1388.48 | 30.7285 | 512.1417 | 733.737 | 1.8923 | 7
340 | 1379.04 | 30.747 | 512.45 | 734.1787 | 1.8783 | 7
340.1 | 1381.28 | 30.747 | 512.45 | 734.1787 | 1.8814 | 7
340.2 | 1384.32 | 30.747 | 512.45 | 734.1787 | 1.8855 | 7
340.3 | 1384.48 | 30.747 | 512.45 | 734.1787 | 1.8858 | 7
340.4 | 1383.68 | 30.784 | 513.0667 | 735.0622 | 1.8824 | 7
340.5 | 1379.84 | 30.784 | 513.0667 | 735.0622 | 1.8772 | 7
340.6 | 1391.52 | 30.7655 | 512.7583 | 734.6205 | 1.8942 | 7
340.7 | 1389.44 | 30.7655 | 512.7583 | 734.6205 | 1.8914 | 7
340.8 | 1380.64 | 30.8025 | 513.375 | 735.504 | 1.8771 | 7
340.9 | 1388.16 | 30.8025 | 513.375 | 735.504 | 1.8874 | 7
341 | 1391.36 | 30.7655 | 512.7583 | 734.6205 | 1.894 | 7
341.1 | 1382.4 | 30.7655 | 512.7583 | 734.6205 | 1.8818 | 7
341.2 | 1386.88 | 30.8025 | 513.375 | 735.504 | 1.8856 | 7
341.3 | 1387.2 | 30.8025 | 513.375 | 735.504 | 1.8861 | 7
341.4 | 1391.84 | 30.821 | 513.6833 | 735.9457 | 1.8912 | 7
341.5 | 1385.6 | 30.821 | 513.6833 | 735.9457 | 1.8827 | 7
341.6 | 1384.16 | 30.8765 | 514.6083 | 737.2709 | 1.8774 | 7
341.7 | 1394.88 | 30.8765 | 514.6083 | 737.2709 | 1.892 | 7
341.8 | 1392.48 | 30.9135 | 515.225 | 738.1544 | 1.8864 | 7
341.9 | 1388.64 | 30.9135 | 515.225 | 738.1544 | 1.8812 | 7
342 | 1392.96 | 30.9135 | 515.225 | 738.1544 | 1.8871 | 7
342.1 | 1394.56 | 30.9135 | 515.225 | 738.1544 | 1.8893 | 7
342.2 | 1391.52 | 30.895 | 514.9167 | 737.7127 | 1.8863 | 7
342.3 | 1391.36 | 30.895 | 514.9167 | 737.7127 | 1.886 | 7
342.4 | 1391.2 | 31.265 | 521.0833 | 746.5476 | 1.8635 | 7
342.5 | 1397.44 | 31.265 | 521.0833 | 746.5476 | 1.8719 | 7
342.6 | 1399.68 | 30.895 | 514.9167 | 737.7127 | 1.8973 | 7
342.7 | 1392 | 30.895 | 514.9167 | 737.7127 | 1.8869 | 7
342.8 | 1400.16 | 30.895 | 514.9167 | 737.7127 | 1.898 | 7
342.9 | 1399.52 | 30.895 | 514.9167 | 737.7127 | 1.8971 | 7
343 | 1394.72 | 31.006 | 516.7667 | 740.3632 | 1.8838 | 7
343.1 | 1395.68 | 31.006 | 516.7667 | 740.3632 | 1.8851 | 7
343.2 | 1402.08 | 31.0985 | 518.3083 | 742.5719 | 1.8881 | 7
343.3 | 1399.68 | 31.0985 | 518.3083 | 742.5719 | 1.8849 | 7
343.4 | 1395.52 | 31.117 | 518.6167 | 743.0136 | 1.8782 | 7
343.5 | 1395.36 | 31.117 | 518.6167 | 743.0136 | 1.878 | 7
343.6 | 1407.52 | 31.154 | 519.2333 | 743.8971 | 1.8921 | 7
343.7 | 1400.16 | 31.154 | 519.2333 | 743.8971 | 1.8822 | 7
343.8 | 1396 | 31.117 | 518.6167 | 743.0136 | 1.8788 | 7
343.9 | 1407.36 | 31.117 | 518.6167 | 743.0136 | 1.8941 | 7
344 | 1405.6 | 31.1725 | 519.5417 | 744.3389 | 1.8884 | 7
344.1 | 1398.08 | 31.1725 | 519.5417 | 744.3389 | 1.8783 | 7
344.2 | 1403.68 | 31.1725 | 519.5417 | 744.3389 | 1.8858 | 7
344.3 | 1408.64 | 31.1725 | 519.5417 | 744.3389 | 1.8925 | 7
344.4 | 1407.68 | 31.228 | 520.4667 | 745.6641 | 1.8878 | 7
344.5 | 1399.36 | 31.228 | 520.4667 | 745.6641 | 1.8767 | 7
344.6 | 1408.16 | 31.265 | 521.0833 | 746.5476 | 1.8862 | 7
344.7 | 1410.08 | 31.265 | 521.0833 | 746.5476 | 1.8888 | 7
344.8 | 1402.24 | 31.2465 | 520.775 | 746.1058 | 1.8794 | 7
344.9 | 1406.72 | 31.2465 | 520.775 | 746.1058 | 1.8854 | 7
345 | 1404.64 | 31.265 | 521.0833 | 746.5476 | 1.8815 | 7
345.1 | 1408.16 | 31.265 | 521.0833 | 746.5476 | 1.8862 | 7
345.2 | 1404.8 | 31.2835 | 521.3917 | 746.9893 | 1.8806 | 7
345.3 | 1404.64 | 31.2835 | 521.3917 | 746.9893 | 1.8804 | 7
345.4 | 1418.24 | 31.3575 | 522.625 | 748.7563 | 1.8941 | 7
345.5 | 1410.24 | 31.3575 | 522.625 | 748.7563 | 1.8834 | 7
345.6 | 1407.68 | 31.3575 | 522.625 | 748.7563 | 1.88 | 7
345.7 | 1413.6 | 31.3575 | 522.625 | 748.7563 | 1.8879 | 7
345.8 | 1417.28 | 31.3945 | 523.2417 | 749.6398 | 1.8906 | 7
345.9 | 1415.2 | 31.3945 | 523.2417 | 749.6398 | 1.8878 | 7
346 | 1410.88 | 31.3575 | 522.625 | 748.7563 | 1.8843 | 7
346.1 | 1416.16 | 31.3575 | 522.625 | 748.7563 | 1.8913 | 7
346.2 | 1413.44 | 31.413 | 523.55 | 750.0815 | 1.8844 | 7
346.3 | 1411.84 | 31.413 | 523.55 | 750.0815 | 1.8822 | 7
346.4 | 1412.32 | 31.3945 | 523.2417 | 749.6398 | 1.884 | 7
346.5 | 1409.12 | 31.3945 | 523.2417 | 749.6398 | 1.8797 | 7
346.6 | 1416.8 | 31.413 | 523.55 | 750.0815 | 1.8889 | 7
346.7 | 1407.52 | 31.413 | 523.55 | 750.0815 | 1.8765 | 7
346.8 | 1408.32 | 31.4315 | 523.8583 | 750.5233 | 1.8765 | 7
346.9 | 1420.16 | 31.4315 | 523.8583 | 750.5233 | 1.8922 | 7
347 | 1410.88 | 31.4685 | 524.475 | 751.4068 | 1.8777 | 7
347.1 | 1408.16 | 31.4685 | 524.475 | 751.4068 | 1.874 | 7
347.2 | 1418.24 | 31.45 | 524.1667 | 750.965 | 1.8886 | 7
347.3 | 1417.12 | 31.45 | 524.1667 | 750.965 | 1.8871 | 7
347.4 | 1409.12 | 31.4685 | 524.475 | 751.4068 | 1.8753 | 7
347.5 | 1414.56 | 31.4685 | 524.475 | 751.4068 | 1.8825 | 7
347.6 | 1416.48 | 31.4685 | 524.475 | 751.4068 | 1.8851 | 7
347.7 | 1419.2 | 31.4685 | 524.475 | 751.4068 | 1.8887 | 7
347.8 | 1412.64 | 31.4685 | 524.475 | 751.4068 | 1.88 | 7
347.9 | 1413.44 | 31.4685 | 524.475 | 751.4068 | 1.8811 | 7
348 | 1426.08 | 31.4685 | 524.475 | 751.4068 | 1.8979 | 7
348.1 | 1412.32 | 31.4685 | 524.475 | 751.4068 | 1.8796 | 7
348.2 | 1417.12 | 31.487 | 524.7833 | 751.8485 | 1.8848 | 7
348.3 | 1423.84 | 31.487 | 524.7833 | 751.8485 | 1.8938 | 7
348.4 | 1419.84 | 31.524 | 525.4 | 752.732 | 1.8862 | 7
348.5 | 1417.28 | 31.524 | 525.4 | 752.732 | 1.8828 | 7
348.6 | 1420.8 | 31.5425 | 525.7083 | 753.1737 | 1.8864 | 7
348.7 | 1421.44 | 31.5425 | 525.7083 | 753.1737 | 1.8873 | 7
348.8 | 1425.44 | 31.5425 | 525.7083 | 753.1737 | 1.8926 | 7
348.9 | 1419.52 | 31.5425 | 525.7083 | 753.1737 | 1.8847 | 7
349 | 1421.44 | 31.561 | 526.0167 | 753.6155 | 1.8862 | 7
349.1 | 1429.76 | 31.561 | 526.0167 | 753.6155 | 1.8972 | 7
349.2 | 1424.64 | 31.6165 | 526.9417 | 754.9407 | 1.8871 | 7
349.3 | 1420.96 | 31.6165 | 526.9417 | 754.9407 | 1.8822 | 7
349.4 | 1427.04 | 31.598 | 526.6333 | 754.499 | 1.8914 | 7
349.5 | 1432 | 31.598 | 526.6333 | 754.499 | 1.8979 | 7
349.6 | 1415.36 | 31.635 | 527.25 | 755.3825 | 1.8737 | 7
349.7 | 1420.16 | 31.635 | 527.25 | 755.3825 | 1.8801 | 7
349.8 | 1431.2 | 31.672 | 527.8667 | 756.2659 | 1.8925 | 7
349.9 | 1419.84 | 31.672 | 527.8667 | 756.2659 | 1.8774 | 7
350 | 1415.36 | 31.672 | 527.8667 | 756.2659 | 1.8715 | 7
350.1 | 1427.04 | 31.672 | 527.8667 | 756.2659 | 1.887 | 7
350.2 | 1422.4 | 31.672 | 527.8667 | 756.2659 | 1.8808 | 7
350.3 | 1420.16 | 31.672 | 527.8667 | 756.2659 | 1.8779 | 7
350.4 | 1417.92 | 31.709 | 528.4833 | 757.1494 | 1.8727 | 7
350.5 | 1423.36 | 31.709 | 528.4833 | 757.1494 | 1.8799 | 7
350.6 | 1419.84 | 31.6905 | 528.175 | 756.7077 | 1.8763 | 7
350.7 | 1420.48 | 31.6905 | 528.175 | 756.7077 | 1.8772 | 7
350.8 | 1418.88 | 31.709 | 528.4833 | 757.1494 | 1.874 | 7
350.9 | 1425.6 | 31.709 | 528.4833 | 757.1494 | 1.8829 | 7
351 | 1418.4 | 31.672 | 527.8667 | 756.2659 | 1.8755 | 7
351.1 | 1421.6 | 31.672 | 527.8667 | 756.2659 | 1.8798 | 7
351.2 | 1417.28 | 31.6905 | 528.175 | 756.7077 | 1.873 | 7
351.3 | 1416.48 | 31.6905 | 528.175 | 756.7077 | 1.8719 | 7
351.4 | 1426.88 | 31.6905 | 528.175 | 756.7077 | 1.8856 | 7
351.5 | 1414.88 | 31.6905 | 528.175 | 756.7077 | 1.8698 | 7
351.6 | 1421.6 | 31.709 | 528.4833 | 757.1494 | 1.8776 | 7
351.7 | 1427.84 | 31.709 | 528.4833 | 757.1494 | 1.8858 | 7
351.8 | 1410.72 | 31.672 | 527.8667 | 756.2659 | 1.8654 | 7
351.9 | 1421.6 | 31.672 | 527.8667 | 756.2659 | 1.8798 | 7
352 | 1427.04 | 31.672 | 527.8667 | 756.2659 | 1.887 | 7
352.1 | 1416.64 | 31.672 | 527.8667 | 756.2659 | 1.8732 | 7
352.2 | 1417.44 | 31.6535 | 527.5583 | 755.8242 | 1.8754 | 7
352.3 | 1420 | 31.6535 | 527.5583 | 755.8242 | 1.8787 | 7
352.4 | 1418.08 | 31.672 | 527.8667 | 756.2659 | 1.8751 | 7
352.5 | 1413.92 | 31.672 | 527.8667 | 756.2659 | 1.8696 | 7
352.6 | 1415.52 | 31.6535 | 527.5583 | 755.8242 | 1.8728 | 7
352.7 | 1420 | 31.6535 | 527.5583 | 755.8242 | 1.8787 | 7
352.8 | 1418.72 | 31.635 | 527.25 | 755.3825 | 1.8781 | 7
352.9 | 1415.36 | 31.635 | 527.25 | 755.3825 | 1.8737 | 7
353 | 1415.2 | 31.598 | 526.6333 | 754.499 | 1.8757 | 7
353.1 | 1426.24 | 31.598 | 526.6333 | 754.499 | 1.8903 | 7
353.2 | 1418.56 | 31.5795 | 526.325 | 754.0572 | 1.8812 | 7
353.3 | 1415.04 | 31.5795 | 526.325 | 754.0572 | 1.8766 | 7
353.4 | 1418.56 | 31.598 | 526.6333 | 754.499 | 1.8801 | 7
353.5 | 1419.2 | 31.598 | 526.6333 | 754.499 | 1.881 | 7
353.6 | 1410.88 | 31.5795 | 526.325 | 754.0572 | 1.8711 | 7
353.7 | 1419.36 | 31.5795 | 526.325 | 754.0572 | 1.8823 | 7
353.8 | 1416.48 | 31.5795 | 526.325 | 754.0572 | 1.8785 | 7
353.9 | 1416.32 | 31.5795 | 526.325 | 754.0572 | 1.8783 | 7
354 | 1410.24 | 31.524 | 525.4 | 752.732 | 1.8735 | 7
354.1 | 1409.12 | 31.524 | 525.4 | 752.732 | 1.872 | 7
354.2 | 1420.16 | 31.5425 | 525.7083 | 753.1737 | 1.8856 | 7
354.3 | 1410.4 | 31.5425 | 525.7083 | 753.1737 | 1.8726 | 7
354.4 | 1408.64 | 31.5425 | 525.7083 | 753.1737 | 1.8703 | 7
354.5 | 1416.48 | 31.5425 | 525.7083 | 753.1737 | 1.8807 | 7
354.6 | 1412.32 | 31.5425 | 525.7083 | 753.1737 | 1.8752 | 7
354.7 | 1413.76 | 31.5425 | 525.7083 | 753.1737 | 1.8771 | 7
354.8 | 1412.48 | 31.524 | 525.4 | 752.732 | 1.8765 | 7
354.9 | 1414.88 | 31.524 | 525.4 | 752.732 | 1.8797 | 7
355 | 1418.56 | 31.5055 | 525.0917 | 752.2902 | 1.8857 | 7
355.1 | 1408.32 | 31.5055 | 525.0917 | 752.2902 | 1.872 | 7
355.2 | 1407.04 | 31.5055 | 525.0917 | 752.2902 | 1.8703 | 7
355.3 | 1418.88 | 31.5055 | 525.0917 | 752.2902 | 1.8861 | 7
355.4 | 1408.48 | 31.487 | 524.7833 | 751.8485 | 1.8734 | 7
355.5 | 1403.52 | 31.487 | 524.7833 | 751.8485 | 1.8668 | 7
355.6 | 1412 | 31.4685 | 524.475 | 751.4068 | 1.8791 | 7
355.7 | 1412.96 | 31.4685 | 524.475 | 751.4068 | 1.8804 | 7
355.8 | 1401.6 | 31.4685 | 524.475 | 751.4068 | 1.8653 | 7
355.9 | 1410.08 | 31.4685 | 524.475 | 751.4068 | 1.8766 | 7
356 | 1413.44 | 31.4685 | 524.475 | 751.4068 | 1.8811 | 7
356.1 | 1409.28 | 31.4685 | 524.475 | 751.4068 | 1.8755 | 7
356.2 | 1406.72 | 31.4315 | 523.8583 | 750.5233 | 1.8743 | 7
356.3 | 1405.92 | 31.4315 | 523.8583 | 750.5233 | 1.8733 | 7
356.4 | 1409.92 | 31.3945 | 523.2417 | 749.6398 | 1.8808 | 7
356.5 | 1410.56 | 31.3945 | 523.2417 | 749.6398 | 1.8817 | 7
356.6 | 1400.8 | 31.413 | 523.55 | 750.0815 | 1.8675 | 7
356.7 | 1413.6 | 31.413 | 523.55 | 750.0815 | 1.8846 | 7
356.8 | 1410.56 | 31.3945 | 523.2417 | 749.6398 | 1.8817 | 7
356.9 | 1403.2 | 31.3945 | 523.2417 | 749.6398 | 1.8718 | 7
357 | 1403.52 | 31.376 | 522.9333 | 749.198 | 1.8734 | 7
357.1 | 1412.16 | 31.376 | 522.9333 | 749.198 | 1.8849 | 7
357.2 | 1410.08 | 31.3945 | 523.2417 | 749.6398 | 1.881 | 7
357.3 | 1404.64 | 31.3945 | 523.2417 | 749.6398 | 1.8738 | 7
357.4 | 1408 | 31.376 | 522.9333 | 749.198 | 1.8793 | 7
357.5 | 1412.96 | 31.376 | 522.9333 | 749.198 | 1.886 | 7
357.6 | 1410.08 | 31.3575 | 522.625 | 748.7563 | 1.8832 | 7
357.7 | 1410.72 | 31.3575 | 522.625 | 748.7563 | 1.8841 | 7
357.8 | 1412.96 | 31.376 | 522.9333 | 749.198 | 1.886 | 7
357.9 | 1410.88 | 31.376 | 522.9333 | 749.198 | 1.8832 | 7
358 | 1409.92 | 31.3575 | 522.625 | 748.7563 | 1.883 | 7
358.1 | 1405.12 | 31.3575 | 522.625 | 748.7563 | 1.8766 | 7
358.2 | 1415.68 | 31.3945 | 523.2417 | 749.6398 | 1.8885 | 7
358.3 | 1414.88 | 31.3945 | 523.2417 | 749.6398 | 1.8874 | 7
358.4 | 1407.52 | 31.3945 | 523.2417 | 749.6398 | 1.8776 | 7
358.5 | 1404.64 | 31.3945 | 523.2417 | 749.6398 | 1.8738 | 7
358.6 | 1414.08 | 31.4315 | 523.8583 | 750.5233 | 1.8841 | 7
358.7 | 1412.96 | 31.4315 | 523.8583 | 750.5233 | 1.8826 | 7
358.8 | 1407.52 | 31.45 | 524.1667 | 750.965 | 1.8743 | 7
358.9 | 1411.68 | 31.45 | 524.1667 | 750.965 | 1.8798 | 7
359 | 1413.12 | 31.4315 | 523.8583 | 750.5233 | 1.8828 | 7
359.1 | 1406.24 | 31.4315 | 523.8583 | 750.5233 | 1.8737 | 7
359.2 | 1407.2 | 31.45 | 524.1667 | 750.965 | 1.8739 | 7
359.3 | 1416.64 | 31.45 | 524.1667 | 750.965 | 1.8864 | 7
359.4 | 1416.8 | 31.4685 | 524.475 | 751.4068 | 1.8855 | 7
359.5 | 1407.04 | 31.4685 | 524.475 | 751.4068 | 1.8725 | 7
359.6 | 1411.68 | 31.4685 | 524.475 | 751.4068 | 1.8787 | 7
359.7 | 1422.72 | 31.4685 | 524.475 | 751.4068 | 1.8934 | 7
359.8 | 1413.44 | 31.5055 | 525.0917 | 752.2902 | 1.8788 | 7
359.9 | 1412.48 | 31.5055 | 525.0917 | 752.2902 | 1.8776 | 7
360 | 1418.24 | 31.487 | 524.7833 | 751.8485 | 1.8863 | 7
360.1 | 1420.48 | 31.487 | 524.7833 | 751.8485 | 1.8893 | 7
360.2 | 1416.64 | 31.5055 | 525.0917 | 752.2902 | 1.8831 | 7
360.3 | 1413.12 | 31.5055 | 525.0917 | 752.2902 | 1.8784 | 7
360.4 | 1420.8 | 31.524 | 525.4 | 752.732 | 1.8875 | 7
360.5 | 1418.72 | 31.524 | 525.4 | 752.732 | 1.8848 | 7
360.6 | 1409.28 | 31.5055 | 525.0917 | 752.2902 | 1.8733 | 7
360.7 | 1411.84 | 31.5055 | 525.0917 | 752.2902 | 1.8767 | 7
360.8 | 1424.16 | 31.524 | 525.4 | 752.732 | 1.892 | 7
360.9 | 1415.68 | 31.524 | 525.4 | 752.732 | 1.8807 | 7
361 | 1410.88 | 31.561 | 526.0167 | 753.6155 | 1.8721 | 7
361.1 | 1420.96 | 31.561 | 526.0167 | 753.6155 | 1.8855 | 7
361.2 | 1424.8 | 31.598 | 526.6333 | 754.499 | 1.8884 | 7
361.3 | 1415.2 | 31.598 | 526.6333 | 754.499 | 1.8757 | 7
361.4 | 1419.52 | 31.598 | 526.6333 | 754.499 | 1.8814 | 7
361.5 | 1422.72 | 31.598 | 526.6333 | 754.499 | 1.8856 | 7
361.6 | 1430.88 | 31.635 | 527.25 | 755.3825 | 1.8942 | 7
361.7 | 1418.08 | 31.635 | 527.25 | 755.3825 | 1.8773 | 7
361.8 | 1422.72 | 31.6535 | 527.5583 | 755.8242 | 1.8823 | 7
361.9 | 1433.44 | 31.6535 | 527.5583 | 755.8242 | 1.8965 | 7
362 | 1424.64 | 31.672 | 527.8667 | 756.2659 | 1.8838 | 7
362.1 | 1421.28 | 31.672 | 527.8667 | 756.2659 | 1.8793 | 7
362.2 | 1432.32 | 31.7275 | 528.7917 | 757.5912 | 1.8906 | 7
362.3 | 1430.72 | 31.7275 | 528.7917 | 757.5912 | 1.8885 | 7
362.4 | 1427.52 | 31.783 | 529.7167 | 758.9164 | 1.881 | 7
362.5 | 1429.44 | 31.783 | 529.7167 | 758.9164 | 1.8835 | 7
362.6 | 1434.4 | 31.7645 | 529.4083 | 758.4747 | 1.8912 | 7
362.7 | 1437.6 | 31.7645 | 529.4083 | 758.4747 | 1.8954 | 7
362.8 | 1428.96 | 31.8385 | 530.6417 | 760.2416 | 1.8796 | 7
362.9 | 1428.48 | 31.8385 | 530.6417 | 760.2416 | 1.879 | 7
363 | 1447.36 | 31.894 | 531.5667 | 761.5669 | 1.9005 | 7
363.1 | 1435.04 | 31.894 | 531.5667 | 761.5669 | 1.8843 | 7
363.2 | 1431.04 | 31.894 | 531.5667 | 761.5669 | 1.8791 | 7
363.3 | 1446.24 | 31.894 | 531.5667 | 761.5669 | 1.899 | 7
363.4 | 1439.84 | 31.9495 | 532.4917 | 762.8921 | 1.8873 | 7
363.5 | 1438.88 | 31.9495 | 532.4917 | 762.8921 | 1.8861 | 7
363.6 | 1442.72 | 32.042 | 534.0333 | 765.1008 | 1.8857 | 7
363.7 | 1448.8 | 32.042 | 534.0333 | 765.1008 | 1.8936 | 7
363.8 | 1448.32 | 32.0605 | 534.3417 | 765.5426 | 1.8919 | 7
363.9 | 1438.4 | 32.0605 | 534.3417 | 765.5426 | 1.8789 | 7
364 | 1453.6 | 32.153 | 535.8833 | 767.7513 | 1.8933 | 7
364.1 | 1457.92 | 32.153 | 535.8833 | 767.7513 | 1.8989 | 7
364.2 | 1442.4 | 32.19 | 536.5 | 768.6348 | 1.8766 | 7
364.3 | 1447.04 | 32.19 | 536.5 | 768.6348 | 1.8826 | 7
364.4 | 1456.48 | 32.2455 | 537.425 | 769.96 | 1.8916 | 7
364.5 | 1453.6 | 32.2455 | 537.425 | 769.96 | 1.8879 | 7
364.6 | 1448.8 | 32.264 | 537.7333 | 770.4018 | 1.8806 | 7
364.7 | 1452.8 | 32.264 | 537.7333 | 770.4018 | 1.8858 | 7
364.8 | 1460.64 | 32.338 | 538.9667 | 772.1687 | 1.8916 | 7
364.9 | 1453.92 | 32.338 | 538.9667 | 772.1687 | 1.8829 | 7
365 | 1451.84 | 32.3565 | 539.275 | 772.6105 | 1.8791 | 7
365.1 | 1464.64 | 32.3565 | 539.275 | 772.6105 | 1.8957 | 7
365.2 | 1465.6 | 32.4305 | 540.5083 | 774.3775 | 1.8926 | 7
365.3 | 1451.2 | 32.4305 | 540.5083 | 774.3775 | 1.874 | 7
365.4 | 1460.32 | 32.449 | 540.8167 | 774.8192 | 1.8847 | 7
365.5 | 1472 | 32.449 | 540.8167 | 774.8192 | 1.8998 | 7
365.6 | 1461.6 | 32.523 | 542.05 | 776.5862 | 1.8821 | 7
365.7 | 1455.84 | 32.523 | 542.05 | 776.5862 | 1.8747 | 7
365.8 | 1466.56 | 32.56 | 542.6667 | 777.4697 | 1.8863 | 7
365.9 | 1471.2 | 32.56 | 542.6667 | 777.4697 | 1.8923 | 7
366 | 1463.2 | 32.5785 | 542.975 | 777.9114 | 1.8809 | 7
366.1 | 1467.84 | 32.5785 | 542.975 | 777.9114 | 1.8869 | 7
366.2 | 1471.04 | 32.634 | 543.9 | 779.2366 | 1.8878 | 7
366.3 | 1475.2 | 32.634 | 543.9 | 779.2366 | 1.8931 | 7
366.4 | 1465.28 | 32.6895 | 544.825 | 780.5619 | 1.8772 | 7
366.5 | 1470.08 | 32.6895 | 544.825 | 780.5619 | 1.8834 | 7
366.6 | 1480.32 | 32.708 | 545.1333 | 781.0036 | 1.8954 | 7
366.7 | 1474.72 | 32.708 | 545.1333 | 781.0036 | 1.8882 | 7
366.8 | 1468.64 | 32.8005 | 546.675 | 783.2123 | 1.8751 | 7
366.9 | 1468.96 | 32.8005 | 546.675 | 783.2123 | 1.8756 | 7
367 | 1428.32 | 32.8375 | 547.2917 | 784.0958 | 1.8216 | 7
367.1 | 1395.04 | 32.8375 | 547.2917 | 784.0958 | 1.7792 | 7
367.2 | 1356.32 | 32.9115 | 548.525 | 785.8628 | 1.7259 | 7
367.3 | 1319.2 | 32.9115 | 548.525 | 785.8628 | 1.6787 | 7
367.4 | 1281.44 | 32.93 | 548.8333 | 786.3045 | 1.6297 | 8
367.5 | 1244.16 | 32.93 | 548.8333 | 786.3045 | 1.5823 | 8
367.6 | 1204.8 | 32.9115 | 548.525 | 785.8628 | 1.5331 | 8
367.7 | 1167.84 | 32.9115 | 548.525 | 785.8628 | 1.4861 | 8
367.8 | 1130.56 | 32.8745 | 547.9083 | 784.9793 | 1.4402 | 8
367.9 | 1091.04 | 32.8745 | 547.9083 | 784.9793 | 1.3899 | 8
368 | 1059.84 | 32.8005 | 546.675 | 783.2123 | 1.3532 | 8
368.1 | 1070.56 | 32.8005 | 546.675 | 783.2123 | 1.3669 | 8
368.2 | 1055.52 | 32.7265 | 545.4417 | 781.4454 | 1.3507 | 8
368.3 | 1062.24 | 32.7265 | 545.4417 | 781.4454 | 1.3593 | 8
368.4 | 1064.16 | 32.671 | 544.5167 | 780.1201 | 1.3641 | 8
368.5 | 1056.8 | 32.671 | 544.5167 | 780.1201 | 1.3547 | 8
368.6 | 1059.68 | 32.6155 | 543.5917 | 778.7949 | 1.3607 | 8
368.7 | 1063.52 | 32.6155 | 543.5917 | 778.7949 | 1.3656 | 8
368.8 | 1060.48 | 32.56 | 542.6667 | 777.4697 | 1.364 | 8
368.9 | 1056.32 | 32.56 | 542.6667 | 777.4697 | 1.3587 | 8
369 | 1061.6 | 32.5415 | 542.3583 | 777.0279 | 1.3662 | 8
369.1 | 1067.36 | 32.5415 | 542.3583 | 777.0279 | 1.3736 | 8
369.2 | 1059.68 | 32.56 | 542.6667 | 777.4697 | 1.363 | 8
369.3 | 1061.92 | 32.56 | 542.6667 | 777.4697 | 1.3659 | 8
369.4 | 1070.56 | 32.597 | 543.2833 | 778.3532 | 1.3754 | 8
369.5 | 1069.76 | 32.597 | 543.2833 | 778.3532 | 1.3744 | 8
369.6 | 1062.56 | 32.634 | 543.9 | 779.2366 | 1.3636 | 8
369.7 | 1069.44 | 32.634 | 543.9 | 779.2366 | 1.3724 | 8
369.8 | 1067.52 | 32.6525 | 544.2083 | 779.6784 | 1.3692 | 8
369.9 | 1065.6 | 32.6525 | 544.2083 | 779.6784 | 1.3667 | 8
370 | 1063.68 | 32.708 | 545.1333 | 781.0036 | 1.3619 | 8
370.1 | 1072.96 | 32.708 | 545.1333 | 781.0036 | 1.3738 | 8
370.2 | 1068.32 | 32.7635 | 546.0583 | 782.3289 | 1.3656 | 8
370.3 | 1067.52 | 32.7635 | 546.0583 | 782.3289 | 1.3645 | 8
370.4 | 1069.92 | 32.7635 | 546.0583 | 782.3289 | 1.3676 | 8
370.5 | 1075.36 | 32.7635 | 546.0583 | 782.3289 | 1.3746 | 8
370.6 | 1068.48 | 32.819 | 546.9833 | 783.6541 | 1.3635 | 8
370.7 | 1068.96 | 32.819 | 546.9833 | 783.6541 | 1.3641 | 8
370.8 | 1076.48 | 32.893 | 548.2167 | 785.4211 | 1.3706 | 8
370.9 | 1074.4 | 32.893 | 548.2167 | 785.4211 | 1.3679 | 8
371 | 1068.16 | 32.9115 | 548.525 | 785.8628 | 1.3592 | 8
371.1 | 1074.88 | 32.9115 | 548.525 | 785.8628 | 1.3678 | 8
371.2 | 1078.72 | 32.93 | 548.8333 | 786.3045 | 1.3719 | 8
371.3 | 1074.88 | 32.93 | 548.8333 | 786.3045 | 1.367 | 8
371.4 | 1072.32 | 32.967 | 549.45 | 787.188 | 1.3622 | 8
371.5 | 1077.76 | 32.967 | 549.45 | 787.188 | 1.3691 | 8
371.6 | 1077.28 | 32.967 | 549.45 | 787.188 | 1.3685 | 8
371.7 | 1071.52 | 32.967 | 549.45 | 787.188 | 1.3612 | 8
371.8 | 1079.2 | 33.0225 | 550.375 | 788.5133 | 1.3687 | 8
371.9 | 1080 | 33.0225 | 550.375 | 788.5133 | 1.3697 | 8
372 | 1080.16 | 33.0595 | 550.9917 | 789.3968 | 1.3683 | 8
372.1 | 1075.36 | 33.0595 | 550.9917 | 789.3968 | 1.3623 | 8
372.2 | 1082.72 | 33.0965 | 551.6083 | 790.2802 | 1.37 | 8
372.3 | 1086.4 | 33.0965 | 551.6083 | 790.2802 | 1.3747 | 8
372.4 | 1075.52 | 33.1335 | 552.225 | 791.1637 | 1.3594 | 8
372.5 | 1081.92 | 33.1335 | 552.225 | 791.1637 | 1.3675 | 8
372.6 | 1083.68 | 33.1335 | 552.225 | 791.1637 | 1.3697 | 8
372.7 | 1080.64 | 33.1335 | 552.225 | 791.1637 | 1.3659 | 8
372.8 | 1078.4 | 33.1705 | 552.8417 | 792.0472 | 1.3615 | 8
372.9 | 1086.88 | 33.1705 | 552.8417 | 792.0472 | 1.3722 | 8
373 | 1084.64 | 33.189 | 553.15 | 792.489 | 1.3686 | 8
373.1 | 1082.56 | 33.189 | 553.15 | 792.489 | 1.366 | 8
373.2 | 1086.72 | 33.226 | 553.7667 | 793.3725 | 1.3697 | 8
373.3 | 1090.72 | 33.226 | 553.7667 | 793.3725 | 1.3748 | 8
373.4 | 1084.96 | 33.2815 | 554.6917 | 794.6977 | 1.3652 | 8
373.5 | 1086.4 | 33.2815 | 554.6917 | 794.6977 | 1.3671 | 8
373.6 | 1092.48 | 33.3 | 555 | 795.1394 | 1.3739 | 8
373.7 | 1089.44 | 33.3 | 555 | 795.1394 | 1.3701 | 8
373.8 | 1083.04 | 33.374 | 556.2333 | 796.9064 | 1.3591 | 8
373.9 | 1091.04 | 33.374 | 556.2333 | 796.9064 | 1.3691 | 8
374 | 1096.32 | 33.374 | 556.2333 | 796.9064 | 1.3757 | 8
374.1 | 1089.12 | 33.374 | 556.2333 | 796.9064 | 1.3667 | 8
374.2 | 1087.04 | 33.448 | 557.4667 | 798.6734 | 1.3611 | 8
374.3 | 1096.48 | 33.448 | 557.4667 | 798.6734 | 1.3729 | 8
374.4 | 1094.4 | 33.4665 | 557.775 | 799.1151 | 1.3695 | 8
374.5 | 1092.32 | 33.4665 | 557.775 | 799.1151 | 1.3669 | 8
374.6 | 1096.16 | 33.522 | 558.7 | 800.4404 | 1.3694 | 8
374.7 | 1096.8 | 33.522 | 558.7 | 800.4404 | 1.3702 | 8
374.8 | 1091.52 | 33.559 | 559.3167 | 801.3238 | 1.3621 | 8
374.9 | 1093.92 | 33.559 | 559.3167 | 801.3238 | 1.3651 | 8
375 | 1099.04 | 33.596 | 559.9333 | 802.2073 | 1.37 | 8
375.1 | 1096 | 33.596 | 559.9333 | 802.2073 | 1.3662 | 8
375.2 | 1093.92 | 33.6145 | 560.2417 | 802.6491 | 1.3629 | 8
375.3 | 1098.4 | 33.6145 | 560.2417 | 802.6491 | 1.3685 | 8
375.4 | 1101.12 | 33.67 | 561.1667 | 803.9743 | 1.3696 | 8
375.5 | 1097.12 | 33.67 | 561.1667 | 803.9743 | 1.3646 | 8
375.6 | 1100.64 | 33.67 | 561.1667 | 803.9743 | 1.369 | 8
375.7 | 1101.44 | 33.67 | 561.1667 | 803.9743 | 1.37 | 8
375.8 | 1103.68 | 33.744 | 562.4 | 805.7413 | 1.3698 | 8
375.9 | 1097.76 | 33.744 | 562.4 | 805.7413 | 1.3624 | 8
376 | 1106.08 | 33.781 | 563.0167 | 806.6248 | 1.3712 | 8
376.1 | 1101.92 | 33.781 | 563.0167 | 806.6248 | 1.3661 | 8
376.2 | 1101.6 | 33.7995 | 563.325 | 807.0665 | 1.3649 | 8
376.3 | 1103.04 | 33.7995 | 563.325 | 807.0665 | 1.3667 | 8
376.4 | 1109.12 | 33.818 | 563.6333 | 807.5083 | 1.3735 | 8
376.5 | 1100.96 | 33.818 | 563.6333 | 807.5083 | 1.3634 | 8
376.6 | 1101.92 | 33.855 | 564.25 | 808.3918 | 1.3631 | 8
376.7 | 1108.32 | 33.855 | 564.25 | 808.3918 | 1.371 | 8
376.8 | 1107.36 | 33.9105 | 565.175 | 809.717 | 1.3676 | 8
376.9 | 1105.6 | 33.9105 | 565.175 | 809.717 | 1.3654 | 8
377 | 1106.08 | 33.966 | 566.1 | 811.0422 | 1.3638 | 8
377.1 | 1113.6 | 33.966 | 566.1 | 811.0422 | 1.373 | 8
377.2 | 1108.8 | 34.0215 | 567.025 | 812.3675 | 1.3649 | 8
377.3 | 1109.44 | 34.0215 | 567.025 | 812.3675 | 1.3657 | 8
377.4 | 1112.64 | 34.0215 | 567.025 | 812.3675 | 1.3696 | 8
377.5 | 1112.16 | 34.0215 | 567.025 | 812.3675 | 1.369 | 8
377.6 | 1108.96 | 34.0585 | 567.6417 | 813.2509 | 1.3636 | 8
377.7 | 1115.04 | 34.0585 | 567.6417 | 813.2509 | 1.3711 | 8
377.8 | 1117.44 | 34.0955 | 568.2583 | 814.1344 | 1.3725 | 8
377.9 | 1111.68 | 34.0955 | 568.2583 | 814.1344 | 1.3655 | 8
378 | 1112.96 | 34.1325 | 568.875 | 815.0179 | 1.3656 | 8
378.1 | 1120.16 | 34.1325 | 568.875 | 815.0179 | 1.3744 | 8
378.2 | 1113.6 | 34.1695 | 569.4917 | 815.9014 | 1.3649 | 8
378.3 | 1114.08 | 34.1695 | 569.4917 | 815.9014 | 1.3655 | 8
378.4 | 1116.48 | 34.188 | 569.8 | 816.3431 | 1.3677 | 8
378.5 | 1122.72 | 34.188 | 569.8 | 816.3431 | 1.3753 | 8
378.6 | 1115.68 | 34.225 | 570.4167 | 817.2266 | 1.3652 | 8
378.7 | 1115.04 | 34.225 | 570.4167 | 817.2266 | 1.3644 | 8
378.8 | 1123.52 | 34.262 | 571.0333 | 818.1101 | 1.3733 | 8
378.9 | 1118.24 | 34.262 | 571.0333 | 818.1101 | 1.3669 | 8
379 | 1117.6 | 34.299 | 571.65 | 818.9936 | 1.3646 | 8
379.1 | 1122.56 | 34.299 | 571.65 | 818.9936 | 1.3707 | 8
379.2 | 1120.96 | 34.336 | 572.2667 | 819.8771 | 1.3672 | 8
379.3 | 1118.4 | 34.336 | 572.2667 | 819.8771 | 1.3641 | 8
379.4 | 1120.48 | 34.373 | 572.8833 | 820.7606 | 1.3652 | 8
379.5 | 1124 | 34.373 | 572.8833 | 820.7606 | 1.3695 | 8
379.6 | 1121.28 | 34.373 | 572.8833 | 820.7606 | 1.3661 | 8
379.7 | 1121.76 | 34.373 | 572.8833 | 820.7606 | 1.3667 | 8
379.8 | 1125.76 | 34.41 | 573.5 | 821.6441 | 1.3701 | 8
379.9 | 1122.72 | 34.41 | 573.5 | 821.6441 | 1.3664 | 8
380 | 1120.8 | 34.4285 | 573.8083 | 822.0858 | 1.3634 | 8
380.1 | 1125.44 | 34.4285 | 573.8083 | 822.0858 | 1.369 | 8
380.2 | 1122.08 | 34.447 | 574.1167 | 822.5276 | 1.3642 | 8
380.3 | 1124.32 | 34.447 | 574.1167 | 822.5276 | 1.3669 | 8
380.4 | 1122.72 | 34.447 | 574.1167 | 822.5276 | 1.365 | 8
380.5 | 1125.28 | 34.447 | 574.1167 | 822.5276 | 1.3681 | 8
380.6 | 1121.76 | 34.484 | 574.7333 | 823.4111 | 1.3623 | 8
380.7 | 1123.2 | 34.484 | 574.7333 | 823.4111 | 1.3641 | 8
380.8 | 1126.56 | 34.5025 | 575.0417 | 823.8528 | 1.3674 | 8
380.9 | 1123.2 | 34.5025 | 575.0417 | 823.8528 | 1.3634 | 8
381 | 1123.52 | 34.5395 | 575.6583 | 824.7363 | 1.3623 | 8
381.1 | 1125.44 | 34.5395 | 575.6583 | 824.7363 | 1.3646 | 8
381.2 | 1127.36 | 34.558 | 575.9667 | 825.178 | 1.3662 | 8
381.3 | 1125.92 | 34.558 | 575.9667 | 825.178 | 1.3645 | 8
381.4 | 1129.6 | 34.6135 | 576.8917 | 826.5033 | 1.3667 | 8
381.5 | 1130.08 | 34.6135 | 576.8917 | 826.5033 | 1.3673 | 8
381.6 | 1129.28 | 34.6135 | 576.8917 | 826.5033 | 1.3663 | 8
381.7 | 1128.48 | 34.6135 | 576.8917 | 826.5033 | 1.3654 | 8
381.8 | 1134.24 | 34.632 | 577.2 | 826.945 | 1.3716 | 8
381.9 | 1134.4 | 34.632 | 577.2 | 826.945 | 1.3718 | 8
382 | 1128.48 | 34.6875 | 578.125 | 828.2702 | 1.3625 | 8
382.1 | 1133.92 | 34.6875 | 578.125 | 828.2702 | 1.369 | 8
382.2 | 1133.6 | 34.669 | 577.8167 | 827.8285 | 1.3694 | 8
382.3 | 1137.28 | 34.669 | 577.8167 | 827.8285 | 1.3738 | 8
382.4 | 1133.12 | 34.7245 | 578.7417 | 829.1537 | 1.3666 | 8
382.5 | 1136.32 | 34.7245 | 578.7417 | 829.1537 | 1.3705 | 8
382.6 | 1131.52 | 34.78 | 579.6667 | 830.479 | 1.3625 | 8
382.7 | 1132.8 | 34.78 | 579.6667 | 830.479 | 1.364 | 8
382.8 | 1135.52 | 34.8355 | 580.5917 | 831.8042 | 1.3651 | 8
382.9 | 1137.6 | 34.8355 | 580.5917 | 831.8042 | 1.3676 | 8
383 | 1136 | 34.8725 | 581.2083 | 832.6877 | 1.3643 | 8
383.1 | 1137.44 | 34.8725 | 581.2083 | 832.6877 | 1.366 | 8
383.2 | 1141.92 | 34.891 | 581.5167 | 833.1294 | 1.3706 | 8
383.3 | 1139.84 | 34.891 | 581.5167 | 833.1294 | 1.3681 | 8
383.4 | 1142.24 | 34.928 | 582.1333 | 834.0129 | 1.3696 | 8
383.5 | 1141.76 | 34.928 | 582.1333 | 834.0129 | 1.369 | 8
383.6 | 1141.44 | 34.9465 | 582.4417 | 834.4547 | 1.3679 | 8
383.7 | 1139.84 | 34.9465 | 582.4417 | 834.4547 | 1.366 | 8
383.8 | 1143.52 | 34.965 | 582.75 | 834.8964 | 1.3697 | 8
383.9 | 1142.4 | 34.965 | 582.75 | 834.8964 | 1.3683 | 8
384 | 1141.76 | 35.0205 | 583.675 | 836.2216 | 1.3654 | 8
384.1 | 1143.84 | 35.0205 | 583.675 | 836.2216 | 1.3679 | 8
384.2 | 1146.4 | 35.039 | 583.9833 | 836.6634 | 1.3702 | 8
384.3 | 1145.76 | 35.039 | 583.9833 | 836.6634 | 1.3694 | 8
384.4 | 1144 | 35.076 | 584.6 | 837.5469 | 1.3659 | 8
384.5 | 1145.44 | 35.076 | 584.6 | 837.5469 | 1.3676 | 8
384.6 | 1144.16 | 35.076 | 584.6 | 837.5469 | 1.3661 | 8
384.7 | 1142.24 | 35.076 | 584.6 | 837.5469 | 1.3638 | 8
384.8 | 1143.2 | 35.113 | 585.2167 | 838.4304 | 1.3635 | 8
384.9 | 1148.32 | 35.113 | 585.2167 | 838.4304 | 1.3696 | 8
385 | 1145.92 | 35.1685 | 586.1417 | 839.7556 | 1.3646 | 8
385.1 | 1150.24 | 35.1685 | 586.1417 | 839.7556 | 1.3697 | 8
385.2 | 1152.64 | 35.2055 | 586.7583 | 840.6391 | 1.3711 | 8
385.3 | 1152.8 | 35.2055 | 586.7583 | 840.6391 | 1.3713 | 8
385.4 | 1149.76 | 35.224 | 587.0667 | 841.0808 | 1.367 | 8
385.5 | 1153.12 | 35.224 | 587.0667 | 841.0808 | 1.371 | 8
385.6 | 1149.28 | 35.2425 | 587.375 | 841.5226 | 1.3657 | 8
385.7 | 1152.16 | 35.2425 | 587.375 | 841.5226 | 1.3691 | 8
385.8 | 1151.36 | 35.298 | 588.3 | 842.8478 | 1.366 | 8
385.9 | 1152.96 | 35.298 | 588.3 | 842.8478 | 1.3679 | 8
386 | 1151.84 | 35.3165 | 588.6083 | 843.2895 | 1.3659 | 8
386.1 | 1151.84 | 35.3165 | 588.6083 | 843.2895 | 1.3659 | 8
386.2 | 1154.88 | 35.3535 | 589.225 | 844.173 | 1.3681 | 8
386.3 | 1154.72 | 35.3535 | 589.225 | 844.173 | 1.3679 | 8
386.4 | 1153.76 | 35.3905 | 589.8417 | 845.0565 | 1.3653 | 8
386.5 | 1153.12 | 35.3905 | 589.8417 | 845.0565 | 1.3645 | 8
386.6 | 1155.84 | 35.409 | 590.15 | 845.4983 | 1.3671 | 8
386.7 | 1156.32 | 35.409 | 590.15 | 845.4983 | 1.3676 | 8
386.8 | 1156.32 | 35.409 | 590.15 | 845.4983 | 1.3676 | 8
386.9 | 1157.76 | 35.409 | 590.15 | 845.4983 | 1.3693 | 8
387 | 1156.48 | 35.4645 | 591.075 | 846.8235 | 1.3657 | 8
387.1 | 1157.44 | 35.4645 | 591.075 | 846.8235 | 1.3668 | 8
387.2 | 1161.44 | 35.5015 | 591.6917 | 847.707 | 1.3701 | 8
387.3 | 1158.56 | 35.5015 | 591.6917 | 847.707 | 1.3667 | 8
387.4 | 1158.4 | 35.52 | 592 | 848.1487 | 1.3658 | 8
387.5 | 1161.28 | 35.52 | 592 | 848.1487 | 1.3692 | 8
387.6 | 1164.32 | 35.5755 | 592.925 | 849.474 | 1.3706 | 8
387.7 | 1161.6 | 35.5755 | 592.925 | 849.474 | 1.3674 | 8
387.8 | 1164.32 | 35.594 | 593.2333 | 849.9157 | 1.3699 | 8
387.9 | 1164.48 | 35.594 | 593.2333 | 849.9157 | 1.3701 | 8
388 | 1164.16 | 35.6495 | 594.1583 | 851.2409 | 1.3676 | 8
388.1 | 1166.08 | 35.6495 | 594.1583 | 851.2409 | 1.3699 | 8
388.2 | 1168.64 | 35.6865 | 594.775 | 852.1244 | 1.3714 | 8
388.3 | 1166.72 | 35.6865 | 594.775 | 852.1244 | 1.3692 | 8
388.4 | 1166.72 | 35.742 | 595.7 | 853.4497 | 1.3671 | 8
388.5 | 1169.92 | 35.742 | 595.7 | 853.4497 | 1.3708 | 8
388.6 | 1168 | 35.742 | 595.7 | 853.4497 | 1.3686 | 8
388.7 | 1166.24 | 35.742 | 595.7 | 853.4497 | 1.3665 | 8
388.8 | 1165.6 | 35.7975 | 596.625 | 854.7749 | 1.3636 | 8
388.9 | 1169.76 | 35.7975 | 596.625 | 854.7749 | 1.3685 | 8
389 | 1164.96 | 35.7975 | 596.625 | 854.7749 | 1.3629 | 8
389.1 | 1167.52 | 35.7975 | 596.625 | 854.7749 | 1.3659 | 8
389.2 | 1170.88 | 35.8345 | 597.2417 | 855.6584 | 1.3684 | 8
389.3 | 1169.28 | 35.8345 | 597.2417 | 855.6584 | 1.3665 | 8
389.4 | 1169.6 | 35.89 | 598.1667 | 856.9836 | 1.3648 | 8
389.5 | 1173.6 | 35.89 | 598.1667 | 856.9836 | 1.3695 | 8
389.6 | 1172.8 | 35.9455 | 599.0917 | 858.3088 | 1.3664 | 8
389.7 | 1172.96 | 35.9455 | 599.0917 | 858.3088 | 1.3666 | 8
389.8 | 1174.56 | 35.9455 | 599.0917 | 858.3088 | 1.3685 | 8
389.9 | 1172.64 | 35.9455 | 599.0917 | 858.3088 | 1.3662 | 8
390 | 1174.08 | 35.964 | 599.4 | 858.7506 | 1.3672 | 8
390.1 | 1176 | 35.964 | 599.4 | 858.7506 | 1.3694 | 8
390.2 | 1174.08 | 35.964 | 599.4 | 858.7506 | 1.3672 | 8
390.3 | 1173.92 | 35.964 | 599.4 | 858.7506 | 1.367 | 8
390.4 | 1176.16 | 35.964 | 599.4 | 858.7506 | 1.3696 | 8
390.5 | 1176.8 | 35.964 | 599.4 | 858.7506 | 1.3704 | 8
390.6 | 1176.16 | 36.001 | 600.0167 | 859.6341 | 1.3682 | 8
390.7 | 1176.16 | 36.001 | 600.0167 | 859.6341 | 1.3682 | 8
390.8 | 1179.2 | 36.038 | 600.6333 | 860.5176 | 1.3703 | 8
390.9 | 1173.28 | 36.038 | 600.6333 | 860.5176 | 1.3635 | 8
391 | 1177.44 | 36.112 | 601.8667 | 862.2845 | 1.3655 | 8
391.1 | 1175.84 | 36.112 | 601.8667 | 862.2845 | 1.3636 | 8
391.2 | 1177.28 | 36.112 | 601.8667 | 862.2845 | 1.3653 | 8
391.3 | 1175.52 | 36.112 | 601.8667 | 862.2845 | 1.3633 | 8
391.4 | 1178.56 | 36.112 | 601.8667 | 862.2845 | 1.3668 | 8
391.5 | 1178.72 | 36.112 | 601.8667 | 862.2845 | 1.367 | 8
391.6 | 1175.36 | 36.149 | 602.4833 | 863.168 | 1.3617 | 8
391.7 | 1179.84 | 36.149 | 602.4833 | 863.168 | 1.3669 | 8
391.8 | 1179.68 | 36.186 | 603.1 | 864.0515 | 1.3653 | 8
391.9 | 1182.56 | 36.186 | 603.1 | 864.0515 | 1.3686 | 8
392 | 1178.72 | 36.2415 | 604.025 | 865.3767 | 1.3621 | 8
392.1 | 1187.36 | 36.2415 | 604.025 | 865.3767 | 1.3721 | 8
392.2 | 1183.68 | 36.2415 | 604.025 | 865.3767 | 1.3678 | 8
392.3 | 1184.8 | 36.2415 | 604.025 | 865.3767 | 1.3691 | 8
392.4 | 1187.52 | 36.26 | 604.3333 | 865.8185 | 1.3716 | 8
392.5 | 1185.44 | 36.26 | 604.3333 | 865.8185 | 1.3692 | 8
392.6 | 1183.84 | 36.2415 | 604.025 | 865.3767 | 1.368 | 8
392.7 | 1188.96 | 36.2415 | 604.025 | 865.3767 | 1.3739 | 8
392.8 | 1187.68 | 36.556 | 609.2667 | 872.8864 | 1.3606 | 8
392.9 | 1185.92 | 36.556 | 609.2667 | 872.8864 | 1.3586 | 8
393 | 1187.68 | 36.9815 | 616.3583 | 883.0465 | 1.345 | 8
393.1 | 1188.32 | 36.9815 | 616.3583 | 883.0465 | 1.3457 | 8
393.2 | 1187.52 | 35.853 | 597.55 | 856.1001 | 1.3871 | 8
393.3 | 1187.04 | 35.853 | 597.55 | 856.1001 | 1.3866 | 8
393.4 | 1188.96 | 35.7975 | 596.625 | 854.7749 | 1.391 | 8
393.5 | 1186.08 | 35.7975 | 596.625 | 854.7749 | 1.3876 | 8
393.6 | 1190.08 | 36.4265 | 607.1083 | 869.7942 | 1.3682 | 8
393.7 | 1190.72 | 36.4265 | 607.1083 | 869.7942 | 1.369 | 8
393.8 | 1190.4 | 36.4265 | 607.1083 | 869.7942 | 1.3686 | 8
393.9 | 1190.08 | 36.4265 | 607.1083 | 869.7942 | 1.3682 | 8
394 | 1193.28 | 36.9075 | 615.125 | 881.2795 | 1.354 | 8
394.1 | 1193.92 | 36.9075 | 615.125 | 881.2795 | 1.3548 | 8
394.2 | 1193.6 | 36.408 | 606.8 | 869.3524 | 1.373 | 8
394.3 | 1194.56 | 36.408 | 606.8 | 869.3524 | 1.3741 | 8
394.4 | 1192.32 | 36.3525 | 605.875 | 868.0272 | 1.3736 | 8
394.5 | 1194.24 | 36.3525 | 605.875 | 868.0272 | 1.3758 | 8
394.6 | 1195.2 | 36.6485 | 610.8083 | 875.0951 | 1.3658 | 8
394.7 | 1192.96 | 36.6485 | 610.8083 | 875.0951 | 1.3632 | 8
394.8 | 1195.68 | 37.0555 | 617.5917 | 884.8135 | 1.3513 | 8
394.9 | 1195.52 | 37.0555 | 617.5917 | 884.8135 | 1.3512 | 8
395 | 1197.6 | 35.8345 | 597.2417 | 855.6584 | 1.3996 | 8
395.1 | 1196.8 | 35.8345 | 597.2417 | 855.6584 | 1.3987 | 8
395.2 | 1201.12 | 36.963 | 616.05 | 882.6048 | 1.3609 | 8
395.3 | 1197.92 | 36.963 | 616.05 | 882.6048 | 1.3573 | 8
395.4 | 1201.28 | 37.0185 | 616.975 | 883.93 | 1.359 | 8
395.5 | 1200.64 | 37.0185 | 616.975 | 883.93 | 1.3583 | 8
395.6 | 1204.32 | 36.9445 | 615.7417 | 882.163 | 1.3652 | 8
395.7 | 1200.64 | 36.9445 | 615.7417 | 882.163 | 1.361 | 8
395.8 | 1203.84 | 36.5375 | 608.9583 | 872.4447 | 1.3798 | 8
395.9 | 1203.36 | 36.5375 | 608.9583 | 872.4447 | 1.3793 | 8
396 | 1203.52 | 36.5745 | 609.575 | 873.3281 | 1.3781 | 8
396.1 | 1201.6 | 36.5745 | 609.575 | 873.3281 | 1.3759 | 8
396.2 | 1205.6 | 36.963 | 616.05 | 882.6048 | 1.366 | 8
396.3 | 1204.32 | 36.963 | 616.05 | 882.6048 | 1.3645 | 8
396.4 | 1205.92 | 36.9815 | 616.3583 | 883.0465 | 1.3656 | 8
396.5 | 1208.16 | 36.9815 | 616.3583 | 883.0465 | 1.3682 | 8
396.6 | 1206.72 | 36.9815 | 616.3583 | 883.0465 | 1.3665 | 8
396.7 | 1208.48 | 36.9815 | 616.3583 | 883.0465 | 1.3685 | 8
396.8 | 1210.08 | 37.4255 | 623.7583 | 893.6484 | 1.3541 | 8
396.9 | 1210.56 | 37.4255 | 623.7583 | 893.6484 | 1.3546 | 8
397 | 1209.76 | 36.6115 | 610.1917 | 874.2116 | 1.3838 | 8
397.1 | 1212.96 | 36.6115 | 610.1917 | 874.2116 | 1.3875 | 8
397.2 | 1213.44 | 37.5365 | 625.6083 | 896.2988 | 1.3538 | 8
397.3 | 1210.88 | 37.5365 | 625.6083 | 896.2988 | 1.351 | 8
397.4 | 1215.2 | 36.9445 | 615.7417 | 882.163 | 1.3775 | 8
397.5 | 1215.04 | 36.9445 | 615.7417 | 882.163 | 1.3773 | 8
397.6 | 1217.92 | 37.296 | 621.6 | 890.5562 | 1.3676 | 8
397.7 | 1217.44 | 37.296 | 621.6 | 890.5562 | 1.3671 | 8
397.8 | 1221.12 | 37.333 | 622.2167 | 891.4397 | 1.3698 | 8
397.9 | 1217.76 | 37.333 | 622.2167 | 891.4397 | 1.3661 | 8
398 | 1219.84 | 37.3515 | 622.525 | 891.8814 | 1.3677 | 8
398.1 | 1223.2 | 37.3515 | 622.525 | 891.8814 | 1.3715 | 8
398.2 | 1219.2 | 37.4995 | 624.9917 | 895.4153 | 1.3616 | 8
398.3 | 1222.4 | 37.4995 | 624.9917 | 895.4153 | 1.3652 | 8
398.4 | 1222.08 | 37.3885 | 623.1417 | 892.7649 | 1.3689 | 8
398.5 | 1221.44 | 37.3885 | 623.1417 | 892.7649 | 1.3682 | 8
398.6 | 1221.6 | 37.444 | 624.0667 | 894.0901 | 1.3663 | 8
398.7 | 1221.76 | 37.444 | 624.0667 | 894.0901 | 1.3665 | 8
398.8 | 1218.08 | 37.4255 | 623.7583 | 893.6484 | 1.363 | 8
398.9 | 1222.4 | 37.4255 | 623.7583 | 893.6484 | 1.3679 | 8
399 | 1224.32 | 37.444 | 624.0667 | 894.0901 | 1.3693 | 8
399.1 | 1222.72 | 37.444 | 624.0667 | 894.0901 | 1.3676 | 8
399.2 | 1227.84 | 37.4995 | 624.9917 | 895.4153 | 1.3713 | 8
399.3 | 1228.48 | 37.4995 | 624.9917 | 895.4153 | 1.372 | 8
399.4 | 1228.16 | 37.4995 | 624.9917 | 895.4153 | 1.3716 | 8
399.5 | 1232.16 | 37.4995 | 624.9917 | 895.4153 | 1.3761 | 8
399.6 | 1232 | 37.9805 | 633.0083 | 906.9007 | 1.3585 | 8
399.7 | 1230.72 | 37.9805 | 633.0083 | 906.9007 | 1.3571 | 8
399.8 | 1231.84 | 37.851 | 630.85 | 903.8085 | 1.3629 | 8
399.9 | 1238.24 | 37.851 | 630.85 | 903.8085 | 1.37 | 8
400 | 1234.08 | 37.9805 | 633.0083 | 906.9007 | 1.3608 | 8
400.1 | 1235.36 | 37.9805 | 633.0083 | 906.9007 | 1.3622 | 8
400.2 | 1236.8 | 37.8695 | 631.1583 | 904.2502 | 1.3678 | 8
400.3 | 1237.6 | 37.8695 | 631.1583 | 904.2502 | 1.3686 | 8
400.4 | 1237.44 | 38.221 | 637.0167 | 912.6434 | 1.3559 | 8
400.5 | 1241.12 | 38.221 | 637.0167 | 912.6434 | 1.3599 | 8
400.6 | 1239.52 | 38.1285 | 635.475 | 910.4346 | 1.3615 | 8
400.7 | 1239.2 | 38.1285 | 635.475 | 910.4346 | 1.3611 | 8
400.8 | 1242.4 | 38.0915 | 634.8583 | 909.5512 | 1.3659 | 8
400.9 | 1240.64 | 38.0915 | 634.8583 | 909.5512 | 1.364 | 8
401 | 1240.8 | 38.073 | 634.55 | 909.1094 | 1.3649 | 8
401.1 | 1246.08 | 38.073 | 634.55 | 909.1094 | 1.3707 | 8
401.2 | 1242.72 | 38.036 | 633.9333 | 908.2259 | 1.3683 | 8
401.3 | 1245.6 | 38.036 | 633.9333 | 908.2259 | 1.3715 | 8
401.4 | 1252.8 | 38.369 | 639.4833 | 916.1773 | 1.3674 | 8
401.5 | 1249.44 | 38.369 | 639.4833 | 916.1773 | 1.3638 | 8
401.6 | 1245.44 | 38.258 | 637.6333 | 913.5269 | 1.3633 | 8
401.7 | 1252.48 | 38.258 | 637.6333 | 913.5269 | 1.371 | 8
401.8 | 1247.68 | 38.2765 | 637.9417 | 913.9686 | 1.3651 | 8
401.9 | 1246.08 | 38.2765 | 637.9417 | 913.9686 | 1.3634 | 8
402 | 1251.04 | 38.2395 | 637.325 | 913.0851 | 1.3701 | 8
402.1 | 1250.72 | 38.2395 | 637.325 | 913.0851 | 1.3698 | 8
402.2 | 1248.48 | 38.3505 | 639.175 | 915.7356 | 1.3634 | 8
402.3 | 1253.44 | 38.3505 | 639.175 | 915.7356 | 1.3688 | 8
402.4 | 1253.12 | 38.406 | 640.1 | 917.0608 | 1.3665 | 8
402.5 | 1250.88 | 38.406 | 640.1 | 917.0608 | 1.364 | 8
402.6 | 1255.68 | 38.406 | 640.1 | 917.0608 | 1.3692 | 8
402.7 | 1254.24 | 38.406 | 640.1 | 917.0608 | 1.3677 | 8
402.8 | 1252.32 | 38.443 | 640.7167 | 917.9443 | 1.3643 | 8
402.9 | 1257.12 | 38.443 | 640.7167 | 917.9443 | 1.3695 | 8
403 | 1256.64 | 38.517 | 641.95 | 919.7113 | 1.3663 | 8
403.1 | 1260 | 38.517 | 641.95 | 919.7113 | 1.37 | 8
403.2 | 1259.36 | 38.5355 | 642.2583 | 920.153 | 1.3686 | 8
403.3 | 1260.48 | 38.5355 | 642.2583 | 920.153 | 1.3699 | 8
403.4 | 1259.36 | 38.591 | 643.1833 | 921.4783 | 1.3667 | 8
403.5 | 1264.16 | 38.591 | 643.1833 | 921.4783 | 1.3719 | 8
403.6 | 1261.76 | 38.665 | 644.4167 | 923.2452 | 1.3667 | 8
403.7 | 1261.92 | 38.665 | 644.4167 | 923.2452 | 1.3668 | 8
403.8 | 1266.4 | 38.702 | 645.0333 | 924.1287 | 1.3704 | 8
403.9 | 1265.6 | 38.702 | 645.0333 | 924.1287 | 1.3695 | 8
404 | 1265.44 | 38.7575 | 645.9583 | 925.4539 | 1.3674 | 8
404.1 | 1271.68 | 38.7575 | 645.9583 | 925.4539 | 1.3741 | 8
404.2 | 1269.28 | 38.8315 | 647.1917 | 927.2209 | 1.3689 | 8
404.3 | 1269.44 | 38.8315 | 647.1917 | 927.2209 | 1.3691 | 8
404.4 | 1274.08 | 38.9055 | 648.425 | 928.9879 | 1.3715 | 8
404.5 | 1272.16 | 38.9055 | 648.425 | 928.9879 | 1.3694 | 8
404.6 | 1272 | 38.961 | 649.35 | 930.3131 | 1.3673 | 8
404.7 | 1276.48 | 38.961 | 649.35 | 930.3131 | 1.3721 | 8
404.8 | 1275.36 | 39.035 | 650.5833 | 932.0801 | 1.3683 | 8
404.9 | 1277.44 | 39.035 | 650.5833 | 932.0801 | 1.3705 | 8
405 | 1278.72 | 39.0905 | 651.5083 | 933.4053 | 1.37 | 8
405.1 | 1277.6 | 39.0905 | 651.5083 | 933.4053 | 1.3688 | 8
405.2 | 1278.08 | 39.1275 | 652.125 | 934.2888 | 1.368 | 8
405.3 | 1282.24 | 39.1275 | 652.125 | 934.2888 | 1.3724 | 8
405.4 | 1277.6 | 39.2015 | 653.3583 | 936.0558 | 1.3649 | 8
405.5 | 1280.48 | 39.2015 | 653.3583 | 936.0558 | 1.368 | 8
405.6 | 1281.28 | 39.257 | 654.2833 | 937.381 | 1.3669 | 8
405.7 | 1281.12 | 39.257 | 654.2833 | 937.381 | 1.3667 | 8
405.8 | 1284.64 | 39.294 | 654.9 | 938.2645 | 1.3692 | 8
405.9 | 1286.88 | 39.294 | 654.9 | 938.2645 | 1.3716 | 8
406 | 1285.76 | 39.3495 | 655.825 | 939.5898 | 1.3684 | 8
406.1 | 1286.88 | 39.3495 | 655.825 | 939.5898 | 1.3696 | 8
406.2 | 1292.96 | 39.442 | 657.3667 | 941.7985 | 1.3729 | 8
406.3 | 1286.4 | 39.442 | 657.3667 | 941.7985 | 1.3659 | 8
406.4 | 1294.24 | 39.4975 | 658.2917 | 943.1237 | 1.3723 | 8
406.5 | 1292.32 | 39.4975 | 658.2917 | 943.1237 | 1.3703 | 8
406.6 | 1292.96 | 39.553 | 659.2167 | 944.4489 | 1.369 | 8
406.7 | 1294.4 | 39.553 | 659.2167 | 944.4489 | 1.3705 | 8
406.8 | 1296.16 | 39.6085 | 660.1417 | 945.7742 | 1.3705 | 8
406.9 | 1293.44 | 39.6085 | 660.1417 | 945.7742 | 1.3676 | 8
407 | 1297.12 | 39.664 | 661.0667 | 947.0994 | 1.3696 | 8
407.1 | 1296 | 39.664 | 661.0667 | 947.0994 | 1.3684 | 8
407.2 | 1297.76 | 39.738 | 662.3 | 948.8664 | 1.3677 | 8
407.3 | 1302.72 | 39.738 | 662.3 | 948.8664 | 1.3729 | 8
407.4 | 1300.32 | 39.7935 | 663.225 | 950.1916 | 1.3685 | 8
407.5 | 1300.64 | 39.7935 | 663.225 | 950.1916 | 1.3688 | 8
407.6 | 1304 | 39.8675 | 664.4583 | 951.9586 | 1.3698 | 8
407.7 | 1303.52 | 39.8675 | 664.4583 | 951.9586 | 1.3693 | 8
407.8 | 1303.2 | 39.923 | 665.3833 | 953.2838 | 1.3671 | 8
407.9 | 1308.96 | 39.923 | 665.3833 | 953.2838 | 1.3731 | 8
408 | 1306.24 | 39.9785 | 666.3083 | 954.6091 | 1.3684 | 8
408.1 | 1305.44 | 39.9785 | 666.3083 | 954.6091 | 1.3675 | 8
408.2 | 1310.24 | 40.034 | 667.2333 | 955.9343 | 1.3706 | 8
408.3 | 1308.96 | 40.034 | 667.2333 | 955.9343 | 1.3693 | 8
408.4 | 1309.76 | 40.108 | 668.4667 | 957.7013 | 1.3676 | 8
408.5 | 1312.32 | 40.108 | 668.4667 | 957.7013 | 1.3703 | 8
408.6 | 1308.32 | 40.1265 | 668.775 | 958.143 | 1.3655 | 8
408.7 | 1316.48 | 40.1265 | 668.775 | 958.143 | 1.374 | 8
408.8 | 1313.92 | 40.219 | 670.3167 | 960.3517 | 1.3682 | 8
408.9 | 1314.56 | 40.219 | 670.3167 | 960.3517 | 1.3688 | 8
409 | 1317.92 | 40.256 | 670.9333 | 961.2352 | 1.3711 | 8
409.1 | 1319.36 | 40.256 | 670.9333 | 961.2352 | 1.3726 | 8
409.2 | 1313.44 | 40.3115 | 671.8583 | 962.5605 | 1.3645 | 8
409.3 | 1319.52 | 40.3115 | 671.8583 | 962.5605 | 1.3708 | 8
409.4 | 1322.4 | 40.367 | 672.7833 | 963.8857 | 1.3719 | 8
409.5 | 1317.12 | 40.367 | 672.7833 | 963.8857 | 1.3665 | 8
409.6 | 1322.88 | 40.4225 | 673.7083 | 965.2109 | 1.3706 | 8
409.7 | 1322.4 | 40.4225 | 673.7083 | 965.2109 | 1.3701 | 8
409.8 | 1321.28 | 40.4965 | 674.9417 | 966.9779 | 1.3664 | 8
409.9 | 1327.36 | 40.4965 | 674.9417 | 966.9779 | 1.3727 | 8
410 | 1326.24 | 40.552 | 675.8667 | 968.3031 | 1.3697 | 8
410.1 | 1324.64 | 40.552 | 675.8667 | 968.3031 | 1.368 | 8
410.2 | 1330.08 | 40.626 | 677.1 | 970.0701 | 1.3711 | 8
410.3 | 1324.8 | 40.626 | 677.1 | 970.0701 | 1.3657 | 8
410.4 | 1331.84 | 40.663 | 677.7167 | 970.9536 | 1.3717 | 8
410.5 | 1330.88 | 40.663 | 677.7167 | 970.9536 | 1.3707 | 8
410.6 | 1327.36 | 40.7 | 678.3333 | 971.8371 | 1.3658 | 8
410.7 | 1333.12 | 40.7 | 678.3333 | 971.8371 | 1.3718 | 8
410.8 | 1333.6 | 40.7925 | 679.875 | 974.0458 | 1.3691 | 8
410.9 | 1333.76 | 40.7925 | 679.875 | 974.0458 | 1.3693 | 8
411 | 1336 | 40.848 | 680.8 | 975.371 | 1.3697 | 8
411.1 | 1333.44 | 40.848 | 680.8 | 975.371 | 1.3671 | 8
411.2 | 1336.64 | 40.9035 | 681.725 | 976.6963 | 1.3685 | 8
411.3 | 1339.04 | 40.9035 | 681.725 | 976.6963 | 1.371 | 8
411.4 | 1338.88 | 40.9775 | 682.9583 | 978.4632 | 1.3683 | 8
411.5 | 1336.96 | 40.9775 | 682.9583 | 978.4632 | 1.3664 | 8
411.6 | 1345.28 | 41.0145 | 683.575 | 979.3467 | 1.3737 | 8
411.7 | 1342.88 | 41.0145 | 683.575 | 979.3467 | 1.3712 | 8
411.8 | 1344.32 | 41.0885 | 684.8083 | 981.1137 | 1.3702 | 8
411.9 | 1343.84 | 41.0885 | 684.8083 | 981.1137 | 1.3697 | 8
412 | 1344.48 | 41.1625 | 686.0417 | 982.8807 | 1.3679 | 8
412.1 | 1345.76 | 41.1625 | 686.0417 | 982.8807 | 1.3692 | 8
412.2 | 1345.6 | 41.2365 | 687.275 | 984.6477 | 1.3666 | 8
412.3 | 1346.56 | 41.2365 | 687.275 | 984.6477 | 1.3676 | 8
412.4 | 1348.48 | 41.3105 | 688.5083 | 986.4146 | 1.3671 | 8
412.5 | 1349.28 | 41.3105 | 688.5083 | 986.4146 | 1.3679 | 8
412.6 | 1347.2 | 41.366 | 689.4333 | 987.7399 | 1.3639 | 8
412.7 | 1352.32 | 41.366 | 689.4333 | 987.7399 | 1.3691 | 8
412.8 | 1350.88 | 41.4215 | 690.3583 | 989.0651 | 1.3658 | 8
412.9 | 1353.76 | 41.4215 | 690.3583 | 989.0651 | 1.3687 | 8
413 | 1355.2 | 41.477 | 691.2833 | 990.3903 | 1.3683 | 8
413.1 | 1355.84 | 41.477 | 691.2833 | 990.3903 | 1.369 | 8
413.2 | 1355.2 | 41.514 | 691.9 | 991.2738 | 1.3671 | 8
413.3 | 1360.16 | 41.514 | 691.9 | 991.2738 | 1.3721 | 8
413.4 | 1359.04 | 41.588 | 693.1333 | 993.0408 | 1.3686 | 8
413.5 | 1361.76 | 41.588 | 693.1333 | 993.0408 | 1.3713 | 8
413.6 | 1364.48 | 41.625 | 693.75 | 993.9243 | 1.3728 | 8
413.7 | 1355.84 | 41.625 | 693.75 | 993.9243 | 1.3641 | 8
413.8 | 1368.32 | 41.7175 | 695.2917 | 996.133 | 1.3736 | 8
413.9 | 1363.2 | 41.7175 | 695.2917 | 996.133 | 1.3685 | 8
414 | 1367.2 | 41.773 | 696.2167 | 997.4582 | 1.3707 | 8
414.1 | 1371.36 | 41.773 | 696.2167 | 997.4582 | 1.3749 | 8
414.2 | 1367.2 | 41.8655 | 697.7583 | 999.667 | 1.3677 | 8
414.3 | 1372.16 | 41.8655 | 697.7583 | 999.667 | 1.3726 | 8
414.4 | 1373.12 | 41.9395 | 698.9917 | 1001.4339 | 1.3712 | 8
414.5 | 1375.52 | 41.9395 | 698.9917 | 1001.4339 | 1.3736 | 8
414.6 | 1373.92 | 42.0135 | 700.225 | 1003.2009 | 1.3695 | 8
414.7 | 1379.84 | 42.0135 | 700.225 | 1003.2009 | 1.3754 | 8
414.8 | 1373.44 | 42.0875 | 701.4583 | 1004.9679 | 1.3667 | 8
414.9 | 1384.16 | 42.0875 | 701.4583 | 1004.9679 | 1.3773 | 8
415 | 1380.16 | 42.18 | 703 | 1007.1766 | 1.3703 | 8
415.1 | 1377.6 | 42.18 | 703 | 1007.1766 | 1.3678 | 8
415.2 | 1385.28 | 42.217 | 703.6167 | 1008.0601 | 1.3742 | 8
415.3 | 1378.72 | 42.217 | 703.6167 | 1008.0601 | 1.3677 | 8
415.4 | 1383.2 | 42.2725 | 704.5417 | 1009.3853 | 1.3703 | 8
415.5 | 1384.8 | 42.2725 | 704.5417 | 1009.3853 | 1.3719 | 8
415.6 | 1378.88 | 42.3465 | 705.775 | 1011.1523 | 1.3637 | 8
415.7 | 1385.12 | 42.3465 | 705.775 | 1011.1523 | 1.3698 | 8
415.8 | 1389.76 | 42.4205 | 707.0083 | 1012.9193 | 1.372 | 8
415.9 | 1378.56 | 42.4205 | 707.0083 | 1012.9193 | 1.361 | 8
416 | 1392.64 | 42.4945 | 708.2417 | 1014.6863 | 1.3725 | 8
416.1 | 1390.4 | 42.4945 | 708.2417 | 1014.6863 | 1.3703 | 8
416.2 | 1388.96 | 42.587 | 709.7833 | 1016.895 | 1.3659 | 8
416.3 | 1398.4 | 42.587 | 709.7833 | 1016.895 | 1.3752 | 8
416.4 | 1390.88 | 42.6055 | 710.0917 | 1017.3367 | 1.3672 | 8
416.5 | 1395.84 | 42.6055 | 710.0917 | 1017.3367 | 1.3721 | 8
416.6 | 1398.4 | 42.6795 | 711.325 | 1019.1037 | 1.3722 | 8
416.7 | 1393.76 | 42.6795 | 711.325 | 1019.1037 | 1.3676 | 8
416.8 | 1400.16 | 42.7535 | 712.5583 | 1020.8707 | 1.3715 | 8
416.9 | 1400 | 42.7535 | 712.5583 | 1020.8707 | 1.3714 | 8
417 | 1399.04 | 42.8275 | 713.7917 | 1022.6377 | 1.3681 | 8
417.1 | 1408.64 | 42.8275 | 713.7917 | 1022.6377 | 1.3775 | 8
417.2 | 1400.64 | 42.9015 | 715.025 | 1024.4046 | 1.3673 | 8
417.3 | 1404.48 | 42.9015 | 715.025 | 1024.4046 | 1.371 | 8
417.4 | 1411.84 | 42.9755 | 716.2583 | 1026.1716 | 1.3758 | 8
417.5 | 1406.4 | 42.9755 | 716.2583 | 1026.1716 | 1.3705 | 8
417.6 | 1405.6 | 43.0495 | 717.4917 | 1027.9386 | 1.3674 | 8
417.7 | 1412.32 | 43.0495 | 717.4917 | 1027.9386 | 1.3739 | 8
417.8 | 1407.04 | 43.1605 | 719.3417 | 1030.5891 | 1.3653 | 8
417.9 | 1416.64 | 43.1605 | 719.3417 | 1030.5891 | 1.3746 | 8
418 | 1412 | 43.253 | 720.8833 | 1032.7978 | 1.3672 | 8
418.1 | 1416.16 | 43.253 | 720.8833 | 1032.7978 | 1.3712 | 8
418.2 | 1420.16 | 43.327 | 722.1167 | 1034.5647 | 1.3727 | 8
418.3 | 1412.48 | 43.327 | 722.1167 | 1034.5647 | 1.3653 | 8
418.4 | 1428.8 | 43.401 | 723.35 | 1036.3317 | 1.3787 | 8
418.5 | 1424.64 | 43.401 | 723.35 | 1036.3317 | 1.3747 | 8
418.6 | 1415.84 | 43.475 | 724.5833 | 1038.0987 | 1.3639 | 8
418.7 | 1428.64 | 43.475 | 724.5833 | 1038.0987 | 1.3762 | 8
418.8 | 1424.64 | 43.5305 | 725.5083 | 1039.4239 | 1.3706 | 8
418.9 | 1423.36 | 43.5305 | 725.5083 | 1039.4239 | 1.3694 | 8
419 | 1428.16 | 43.6045 | 726.7417 | 1041.1909 | 1.3717 | 8
419.1 | 1427.04 | 43.6045 | 726.7417 | 1041.1909 | 1.3706 | 8
419.2 | 1432.64 | 43.6785 | 727.975 | 1042.9579 | 1.3736 | 8
419.3 | 1430.56 | 43.6785 | 727.975 | 1042.9579 | 1.3716 | 8
419.4 | 1427.52 | 43.771 | 729.5167 | 1045.1666 | 1.3658 | 8
419.5 | 1438.72 | 43.771 | 729.5167 | 1045.1666 | 1.3765 | 8
419.6 | 1424.48 | 43.808 | 730.1333 | 1046.0501 | 1.3618 | 8
419.7 | 1432.48 | 43.808 | 730.1333 | 1046.0501 | 1.3694 | 8
419.8 | 1434.4 | 43.9005 | 731.675 | 1048.2588 | 1.3684 | 8
419.9 | 1428.96 | 43.9005 | 731.675 | 1048.2588 | 1.3632 | 8
420 | 1438.56 | 43.993 | 733.2167 | 1050.4675 | 1.3694 | 8
420.1 | 1434.56 | 43.993 | 733.2167 | 1050.4675 | 1.3656 | 8
420.2 | 1440.32 | 44.0485 | 734.1417 | 1051.7928 | 1.3694 | 8
420.3 | 1446.08 | 44.0485 | 734.1417 | 1051.7928 | 1.3749 | 8
420.4 | 1437.12 | 44.1225 | 735.375 | 1053.5597 | 1.3641 | 8
420.5 | 1447.04 | 44.1225 | 735.375 | 1053.5597 | 1.3735 | 8
420.6 | 1443.52 | 44.178 | 736.3 | 1054.885 | 1.3684 | 8
420.7 | 1441.12 | 44.178 | 736.3 | 1054.885 | 1.3661 | 8
420.8 | 1452.8 | 44.2335 | 737.225 | 1056.2102 | 1.3755 | 8
420.9 | 1443.04 | 44.2335 | 737.225 | 1056.2102 | 1.3662 | 8
421 | 1445.44 | 44.3075 | 738.4583 | 1057.9772 | 1.3662 | 8
421.1 | 1450.72 | 44.3075 | 738.4583 | 1057.9772 | 1.3712 | 8
421.2 | 1449.12 | 44.3815 | 739.6917 | 1059.7442 | 1.3674 | 8
421.3 | 1457.44 | 44.3815 | 739.6917 | 1059.7442 | 1.3753 | 8
421.4 | 1449.12 | 44.4555 | 740.925 | 1061.5111 | 1.3651 | 8
421.5 | 1451.84 | 44.4555 | 740.925 | 1061.5111 | 1.3677 | 8
421.6 | 1457.6 | 44.4925 | 741.5417 | 1062.3946 | 1.372 | 8
421.7 | 1449.28 | 44.4925 | 741.5417 | 1062.3946 | 1.3642 | 8
421.8 | 1456.64 | 44.5665 | 742.775 | 1064.1616 | 1.3688 | 8
421.9 | 1459.84 | 44.5665 | 742.775 | 1064.1616 | 1.3718 | 8
422 | 1451.2 | 44.622 | 743.7 | 1065.4868 | 1.362 | 8
422.1 | 1459.68 | 44.622 | 743.7 | 1065.4868 | 1.37 | 8
422.2 | 1459.68 | 44.696 | 744.9333 | 1067.2538 | 1.3677 | 8
422.3 | 1447.68 | 44.696 | 744.9333 | 1067.2538 | 1.3565 | 8
422.4 | 1440.16 | 44.7145 | 745.2417 | 1067.6956 | 1.3488 | 8
422.5 | 1414.08 | 44.7145 | 745.2417 | 1067.6956 | 1.3244 | 8
422.6 | 1373.92 | 44.77 | 746.1667 | 1069.0208 | 1.2852 | 8
422.7 | 1333.76 | 44.77 | 746.1667 | 1069.0208 | 1.2476 | 8
422.8 | 1294.08 | 44.844 | 747.4 | 1070.7878 | 1.2085 | 8
422.9 | 1256 | 44.844 | 747.4 | 1070.7878 | 1.173 | 9
423 | 1218.08 | 44.844 | 747.4 | 1070.7878 | 1.1376 | 9
423.1 | 1180.48 | 44.844 | 747.4 | 1070.7878 | 1.1024 | 9
423.2 | 1142.88 | 44.844 | 747.4 | 1070.7878 | 1.0673 | 9
423.3 | 1106.24 | 44.844 | 747.4 | 1070.7878 | 1.0331 | 9
423.4 | 1072.64 | 44.8255 | 747.0917 | 1070.346 | 1.0021 | 9
423.5 | 1109.28 | 44.8255 | 747.0917 | 1070.346 | 1.0364 | 9
423.6 | 1149.6 | 44.7885 | 746.475 | 1069.4625 | 1.0749 | 9
423.7 | 1080.48 | 44.7885 | 746.475 | 1069.4625 | 1.0103 | 9
423.8 | 1125.44 | 44.7145 | 745.2417 | 1067.6956 | 1.0541 | 9
423.9 | 1088.48 | 44.7145 | 745.2417 | 1067.6956 | 1.0195 | 9
424 | 1116.96 | 44.6405 | 744.0083 | 1065.9286 | 1.0479 | 9
424.1 | 1094.72 | 44.6405 | 744.0083 | 1065.9286 | 1.027 | 9
424.2 | 1112.96 | 44.659 | 744.3167 | 1066.3703 | 1.0437 | 9
424.3 | 1101.28 | 44.659 | 744.3167 | 1066.3703 | 1.0327 | 9
424.4 | 1105.6 | 44.622 | 743.7 | 1065.4868 | 1.0376 | 9
424.5 | 1104.96 | 44.622 | 743.7 | 1065.4868 | 1.037 | 9
424.6 | 1102.56 | 44.622 | 743.7 | 1065.4868 | 1.0348 | 9
424.7 | 1110.56 | 44.622 | 743.7 | 1065.4868 | 1.0423 | 9
424.8 | 1103.68 | 44.6775 | 744.625 | 1066.8121 | 1.0346 | 9
424.9 | 1110.08 | 44.6775 | 744.625 | 1066.8121 | 1.0406 | 9
425 | 1108.8 | 44.696 | 744.9333 | 1067.2538 | 1.0389 | 9
425.1 | 1107.04 | 44.696 | 744.9333 | 1067.2538 | 1.0373 | 9
425.2 | 1111.04 | 44.6775 | 744.625 | 1066.8121 | 1.0415 | 9
425.3 | 1108.48 | 44.6775 | 744.625 | 1066.8121 | 1.0391 | 9
425.4 | 1110.56 | 44.7515 | 745.8583 | 1068.579 | 1.0393 | 9
425.5 | 1110.56 | 44.7515 | 745.8583 | 1068.579 | 1.0393 | 9
425.6 | 1109.92 | 44.7885 | 746.475 | 1069.4625 | 1.0378 | 9
425.7 | 1112.32 | 44.7885 | 746.475 | 1069.4625 | 1.0401 | 9
425.8 | 1109.44 | 44.807 | 746.7833 | 1069.9043 | 1.037 | 9
425.9 | 1108.64 | 44.807 | 746.7833 | 1069.9043 | 1.0362 | 9
426 | 1114.08 | 44.844 | 747.4 | 1070.7878 | 1.0404 | 9
426.1 | 1108.8 | 44.844 | 747.4 | 1070.7878 | 1.0355 | 9
426.2 | 1111.52 | 44.8995 | 748.325 | 1072.113 | 1.0368 | 9
426.3 | 1112.8 | 44.8995 | 748.325 | 1072.113 | 1.038 | 9
426.4 | 1111.52 | 44.881 | 748.0167 | 1071.6713 | 1.0372 | 9
426.5 | 1114.08 | 44.881 | 748.0167 | 1071.6713 | 1.0396 | 9
426.6 | 1110.4 | 44.8625 | 747.7083 | 1071.2295 | 1.0366 | 9
426.7 | 1114.72 | 44.8625 | 747.7083 | 1071.2295 | 1.0406 | 9
426.8 | 1115.2 | 44.8995 | 748.325 | 1072.113 | 1.0402 | 9
426.9 | 1112.96 | 44.8995 | 748.325 | 1072.113 | 1.0381 | 9
427 | 1117.6 | 44.918 | 748.6333 | 1072.5547 | 1.042 | 9
427.1 | 1119.36 | 44.918 | 748.6333 | 1072.5547 | 1.0436 | 9
427.2 | 1112.16 | 44.9365 | 748.9417 | 1072.9965 | 1.0365 | 9
427.3 | 1112.32 | 44.9365 | 748.9417 | 1072.9965 | 1.0366 | 9
427.4 | 1114.08 | 44.363 | 739.3833 | 1059.3024 | 1.0517 | 9
427.5 | 1104.48 | 44.363 | 739.3833 | 1059.3024 | 1.0426 | 9
427.6 | 1117.92 | 45.177 | 752.95 | 1078.7392 | 1.0363 | 9
427.7 | 1106.08 | 45.177 | 752.95 | 1078.7392 | 1.0253 | 9
427.8 | 1116.8 | 44.4185 | 740.3083 | 1060.6277 | 1.053 | 9
427.9 | 1118.88 | 44.4185 | 740.3083 | 1060.6277 | 1.0549 | 9
428 | 1122.4 | 45.066 | 751.1 | 1076.0887 | 1.043 | 9
428.1 | 1120.96 | 45.066 | 751.1 | 1076.0887 | 1.0417 | 9
428.2 | 1118.4 | 43.8635 | 731.0583 | 1047.3753 | 1.0678 | 9
428.3 | 1125.12 | 43.8635 | 731.0583 | 1047.3753 | 1.0742 | 9
428.4 | 1117.28 | 44.807 | 746.7833 | 1069.9043 | 1.0443 | 9
428.5 | 1126.72 | 44.807 | 746.7833 | 1069.9043 | 1.0531 | 9
428.6 | 1123.2 | 44.807 | 746.7833 | 1069.9043 | 1.0498 | 9
428.7 | 1120.16 | 44.807 | 746.7833 | 1069.9043 | 1.047 | 9
428.8 | 1122.08 | 45.1955 | 753.2583 | 1079.1809 | 1.0398 | 9
428.9 | 1122.72 | 45.1955 | 753.2583 | 1079.1809 | 1.0403 | 9
429 | 1120.32 | 45.6765 | 761.275 | 1090.6663 | 1.0272 | 9
429.1 | 1124.16 | 45.6765 | 761.275 | 1090.6663 | 1.0307 | 9
429.2 | 1123.2 | 44.3445 | 739.075 | 1058.8607 | 1.0608 | 9
429.3 | 1125.28 | 44.3445 | 739.075 | 1058.8607 | 1.0627 | 9
429.4 | 1120.32 | 45.2325 | 753.875 | 1080.0644 | 1.0373 | 9
429.5 | 1120.64 | 45.2325 | 753.875 | 1080.0644 | 1.0376 | 9
429.6 | 1127.36 | 45.14 | 752.3333 | 1077.8557 | 1.0459 | 9
429.7 | 1130.56 | 45.14 | 752.3333 | 1077.8557 | 1.0489 | 9
429.8 | 1136.64 | 44.7515 | 745.8583 | 1068.579 | 1.0637 | 9
429.9 | 1128.48 | 44.7515 | 745.8583 | 1068.579 | 1.0561 | 9
430 | 1126.72 | 45.1215 | 752.025 | 1077.4139 | 1.0458 | 9
430.1 | 1124.32 | 45.1215 | 752.025 | 1077.4139 | 1.0435 | 9
430.2 | 1130.08 | 44.8255 | 747.0917 | 1070.346 | 1.0558 | 9
430.3 | 1111.2 | 44.8255 | 747.0917 | 1070.346 | 1.0382 | 9
430.4 | 1128.48 | 45.5285 | 758.8083 | 1087.1323 | 1.038 | 9
430.5 | 1140.8 | 45.5285 | 758.8083 | 1087.1323 | 1.0494 | 9
430.6 | 1126.08 | 45.51 | 758.5 | 1086.6906 | 1.0362 | 9
430.7 | 1126.24 | 45.51 | 758.5 | 1086.6906 | 1.0364 | 9
430.8 | 1126.08 | 45.1955 | 753.2583 | 1079.1809 | 1.0435 | 9
430.9 | 1132 | 45.1955 | 753.2583 | 1079.1809 | 1.0489 | 9
431 | 1130.24 | 45.2695 | 754.4917 | 1080.9479 | 1.0456 | 9
431.1 | 1128 | 45.2695 | 754.4917 | 1080.9479 | 1.0435 | 9
431.2 | 1125.92 | 45.3065 | 755.1083 | 1081.8314 | 1.0408 | 9
431.3 | 1131.2 | 45.3065 | 755.1083 | 1081.8314 | 1.0456 | 9
431.4 | 1130.88 | 45.732 | 762.2 | 1091.9915 | 1.0356 | 9
431.5 | 1128.64 | 45.732 | 762.2 | 1091.9915 | 1.0336 | 9
431.6 | 1134.88 | 45.325 | 755.4167 | 1082.2731 | 1.0486 | 9
431.7 | 1128.8 | 45.325 | 755.4167 | 1082.2731 | 1.043 | 9
431.8 | 1127.36 | 45.362 | 756.0333 | 1083.1566 | 1.0408 | 9
431.9 | 1124.96 | 45.362 | 756.0333 | 1083.1566 | 1.0386 | 9
432 | 1125.76 | 45.473 | 757.8833 | 1085.8071 | 1.0368 | 9
432.1 | 1135.2 | 45.473 | 757.8833 | 1085.8071 | 1.0455 | 9
432.2 | 1131.2 | 46.0465 | 767.4417 | 1099.5011 | 1.0288 | 9
432.3 | 1135.52 | 46.0465 | 767.4417 | 1099.5011 | 1.0328 | 9
432.4 | 1136.32 | 45.917 | 765.2833 | 1096.4089 | 1.0364 | 9
432.5 | 1136.32 | 45.917 | 765.2833 | 1096.4089 | 1.0364 | 9
432.6 | 1132.96 | 45.7875 | 763.125 | 1093.3167 | 1.0363 | 9
432.7 | 1131.2 | 45.7875 | 763.125 | 1093.3167 | 1.0346 | 9
432.8 | 1140.16 | 45.732 | 762.2 | 1091.9915 | 1.0441 | 9
432.9 | 1134.08 | 45.732 | 762.2 | 1091.9915 | 1.0385 | 9
433 | 1117.92 | 45.399 | 756.65 | 1084.0401 | 1.0313 | 9
433.1 | 1133.28 | 45.399 | 756.65 | 1084.0401 | 1.0454 | 9
433.2 | 1147.36 | 44.881 | 748.0167 | 1071.6713 | 1.0706 | 9
433.3 | 1127.84 | 44.881 | 748.0167 | 1071.6713 | 1.0524 | 9
433.4 | 1142.88 | 43.8265 | 730.4417 | 1046.4918 | 1.0921 | 9
433.5 | 1130.24 | 43.8265 | 730.4417 | 1046.4918 | 1.08 | 9
433.6 | 1146.56 | 45.177 | 752.95 | 1078.7392 | 1.0629 | 9
433.7 | 1123.84 | 45.177 | 752.95 | 1078.7392 | 1.0418 | 9
433.8 | 1133.6 | 45.8615 | 764.3583 | 1095.0837 | 1.0352 | 9
433.9 | 1143.36 | 45.8615 | 764.3583 | 1095.0837 | 1.0441 | 9
434 | 1128.48 | 45.732 | 762.2 | 1091.9915 | 1.0334 | 9
434.1 | 1138.72 | 45.732 | 762.2 | 1091.9915 | 1.0428 | 9
434.2 | 1136.16 | 45.8615 | 764.3583 | 1095.0837 | 1.0375 | 9
434.3 | 1136.48 | 45.8615 | 764.3583 | 1095.0837 | 1.0378 | 9
434.4 | 1136.32 | 45.843 | 764.05 | 1094.6419 | 1.0381 | 9
434.5 | 1126.88 | 45.843 | 764.05 | 1094.6419 | 1.0295 | 9
434.6 | 1147.04 | 45.806 | 763.4333 | 1093.7585 | 1.0487 | 9
434.7 | 1133.12 | 45.806 | 763.4333 | 1093.7585 | 1.036 | 9
434.8 | 1121.28 | 45.8615 | 764.3583 | 1095.0837 | 1.0239 | 9
434.9 | 1130.88 | 45.8615 | 764.3583 | 1095.0837 | 1.0327 | 9
435 | 1128.96 | 45.88 | 764.6667 | 1095.5254 | 1.0305 | 9
435.1 | 1133.6 | 45.88 | 764.6667 | 1095.5254 | 1.0348 | 9
435.2 | 1142.4 | 45.8615 | 764.3583 | 1095.0837 | 1.0432 | 9
435.3 | 1126.24 | 45.8615 | 764.3583 | 1095.0837 | 1.0285 | 9
435.4 | 1137.12 | 45.8615 | 764.3583 | 1095.0837 | 1.0384 | 9
435.5 | 1131.36 | 45.8615 | 764.3583 | 1095.0837 | 1.0331 | 9
435.6 | 1142.56 | 45.5285 | 758.8083 | 1087.1323 | 1.051 | 9
435.7 | 1132.8 | 45.5285 | 758.8083 | 1087.1323 | 1.042 | 9
435.8 | 1128.48 | 45.8985 | 764.975 | 1095.9672 | 1.0297 | 9
435.9 | 1138.08 | 45.8985 | 764.975 | 1095.9672 | 1.0384 | 9
436 | 1133.6 | 45.843 | 764.05 | 1094.6419 | 1.0356 | 9
436.1 | 1130.88 | 45.843 | 764.05 | 1094.6419 | 1.0331 | 9
436.2 | 1130.88 | 45.843 | 764.05 | 1094.6419 | 1.0331 | 9
436.3 | 1132.96 | 45.843 | 764.05 | 1094.6419 | 1.035 | 9
436.4 | 1137.6 | 45.917 | 765.2833 | 1096.4089 | 1.0376 | 9
436.5 | 1133.92 | 45.917 | 765.2833 | 1096.4089 | 1.0342 | 9
436.6 | 1139.04 | 45.806 | 763.4333 | 1093.7585 | 1.0414 | 9
436.7 | 1142.56 | 45.806 | 763.4333 | 1093.7585 | 1.0446 | 9
436.8 | 1128.8 | 45.806 | 763.4333 | 1093.7585 | 1.032 | 9
436.9 | 1140.48 | 45.806 | 763.4333 | 1093.7585 | 1.0427 | 9
437 | 1138.72 | 45.806 | 763.4333 | 1093.7585 | 1.0411 | 9
437.1 | 1139.52 | 45.806 | 763.4333 | 1093.7585 | 1.0418 | 9
437.2 | 1134.72 | 45.806 | 763.4333 | 1093.7585 | 1.0375 | 9
437.3 | 1134.4 | 45.806 | 763.4333 | 1093.7585 | 1.0372 | 9
437.4 | 1140 | 45.843 | 764.05 | 1094.6419 | 1.0414 | 9
437.5 | 1131.52 | 45.843 | 764.05 | 1094.6419 | 1.0337 | 9
437.6 | 1137.6 | 45.8245 | 763.7417 | 1094.2002 | 1.0397 | 9
437.7 | 1142.24 | 45.8245 | 763.7417 | 1094.2002 | 1.0439 | 9
437.8 | 1141.76 | 45.8985 | 764.975 | 1095.9672 | 1.0418 | 9
437.9 | 1142.88 | 45.8985 | 764.975 | 1095.9672 | 1.0428 | 9
438 | 1139.68 | 45.917 | 765.2833 | 1096.4089 | 1.0395 | 9
438.1 | 1145.92 | 45.917 | 765.2833 | 1096.4089 | 1.0452 | 9
438.2 | 1140.96 | 46.0095 | 766.825 | 1098.6176 | 1.0385 | 9
438.3 | 1134.4 | 46.0095 | 766.825 | 1098.6176 | 1.0326 | 9
438.4 | 1142.4 | 46.065 | 767.75 | 1099.9429 | 1.0386 | 9
438.5 | 1143.84 | 46.065 | 767.75 | 1099.9429 | 1.0399 | 9
438.6 | 1142.24 | 46.1575 | 769.2917 | 1102.1516 | 1.0364 | 9
438.7 | 1144 | 46.1575 | 769.2917 | 1102.1516 | 1.038 | 9
438.8 | 1139.2 | 46.176 | 769.6 | 1102.5933 | 1.0332 | 9
438.9 | 1144.32 | 46.176 | 769.6 | 1102.5933 | 1.0378 | 9
439 | 1141.28 | 46.213 | 770.2167 | 1103.4768 | 1.0343 | 9
439.1 | 1141.76 | 46.213 | 770.2167 | 1103.4768 | 1.0347 | 9
439.2 | 1147.36 | 46.2685 | 771.1417 | 1104.8021 | 1.0385 | 9
439.3 | 1142.72 | 46.2685 | 771.1417 | 1104.8021 | 1.0343 | 9
439.4 | 1146.88 | 46.287 | 771.45 | 1105.2438 | 1.0377 | 9
439.5 | 1145.92 | 46.287 | 771.45 | 1105.2438 | 1.0368 | 9
439.6 | 1147.36 | 46.324 | 772.0667 | 1106.1273 | 1.0373 | 9
439.7 | 1146.4 | 46.324 | 772.0667 | 1106.1273 | 1.0364 | 9
439.8 | 1139.84 | 46.287 | 771.45 | 1105.2438 | 1.0313 | 9
439.9 | 1146.56 | 46.287 | 771.45 | 1105.2438 | 1.0374 | 9
440 | 1146.24 | 46.324 | 772.0667 | 1106.1273 | 1.0363 | 9
440.1 | 1146.88 | 46.324 | 772.0667 | 1106.1273 | 1.0368 | 9
440.2 | 1146.88 | 46.324 | 772.0667 | 1106.1273 | 1.0368 | 9
440.3 | 1144.8 | 46.324 | 772.0667 | 1106.1273 | 1.035 | 9
440.4 | 1145.28 | 46.3055 | 771.7583 | 1105.6856 | 1.0358 | 9
440.5 | 1144.16 | 46.3055 | 771.7583 | 1105.6856 | 1.0348 | 9
440.6 | 1145.12 | 46.3425 | 772.375 | 1106.569 | 1.0348 | 9
440.7 | 1147.52 | 46.3425 | 772.375 | 1106.569 | 1.037 | 9
440.8 | 1145.12 | 46.398 | 773.3 | 1107.8943 | 1.0336 | 9
440.9 | 1147.84 | 46.398 | 773.3 | 1107.8943 | 1.0361 | 9
441 | 1147.2 | 46.3795 | 772.9917 | 1107.4525 | 1.0359 | 9
441.1 | 1148 | 46.3795 | 772.9917 | 1107.4525 | 1.0366 | 9
441.2 | 1150.56 | 46.4165 | 773.6083 | 1108.336 | 1.0381 | 9
441.3 | 1147.04 | 46.4165 | 773.6083 | 1108.336 | 1.0349 | 9
441.4 | 1148.48 | 46.4165 | 773.6083 | 1108.336 | 1.0362 | 9
441.5 | 1149.12 | 46.4165 | 773.6083 | 1108.336 | 1.0368 | 9
441.6 | 1148.48 | 46.435 | 773.9167 | 1108.7778 | 1.0358 | 9
441.7 | 1151.36 | 46.435 | 773.9167 | 1108.7778 | 1.0384 | 9
441.8 | 1148.48 | 46.4535 | 774.225 | 1109.2195 | 1.0354 | 9
441.9 | 1150.24 | 46.4535 | 774.225 | 1109.2195 | 1.037 | 9
442 | 1149.28 | 46.4905 | 774.8417 | 1110.103 | 1.0353 | 9
442.1 | 1150.88 | 46.4905 | 774.8417 | 1110.103 | 1.0367 | 9
442.2 | 1151.68 | 46.4905 | 774.8417 | 1110.103 | 1.0375 | 9
442.3 | 1152.96 | 46.4905 | 774.8417 | 1110.103 | 1.0386 | 9
442.4 | 1153.6 | 46.5275 | 775.4583 | 1110.9865 | 1.0384 | 9
442.5 | 1153.6 | 46.5275 | 775.4583 | 1110.9865 | 1.0384 | 9
442.6 | 1152.96 | 46.509 | 775.15 | 1110.5447 | 1.0382 | 9
442.7 | 1154.56 | 46.509 | 775.15 | 1110.5447 | 1.0396 | 9
442.8 | 1149.44 | 46.546 | 775.7667 | 1111.4282 | 1.0342 | 9
442.9 | 1153.6 | 46.546 | 775.7667 | 1111.4282 | 1.0379 | 9
443 | 1153.6 | 46.583 | 776.3833 | 1112.3117 | 1.0371 | 9
443.1 | 1151.36 | 46.583 | 776.3833 | 1112.3117 | 1.0351 | 9
443.2 | 1153.28 | 46.6015 | 776.6917 | 1112.7535 | 1.0364 | 9
443.3 | 1153.28 | 46.6015 | 776.6917 | 1112.7535 | 1.0364 | 9
443.4 | 1157.44 | 46.6385 | 777.3083 | 1113.6369 | 1.0393 | 9
443.5 | 1153.6 | 46.6385 | 777.3083 | 1113.6369 | 1.0359 | 9
443.6 | 1157.92 | 46.6755 | 777.925 | 1114.5204 | 1.0389 | 9
443.7 | 1154.24 | 46.6755 | 777.925 | 1114.5204 | 1.0356 | 9
443.8 | 1151.52 | 46.7125 | 778.5417 | 1115.4039 | 1.0324 | 9
443.9 | 1156.64 | 46.7125 | 778.5417 | 1115.4039 | 1.037 | 9
444 | 1156.64 | 46.7495 | 779.1583 | 1116.2874 | 1.0361 | 9
444.1 | 1153.6 | 46.7495 | 779.1583 | 1116.2874 | 1.0334 | 9
444.2 | 1154.56 | 46.7495 | 779.1583 | 1116.2874 | 1.0343 | 9
444.3 | 1156.96 | 46.7495 | 779.1583 | 1116.2874 | 1.0364 | 9
444.4 | 1156.32 | 46.768 | 779.4667 | 1116.7292 | 1.0355 | 9
444.5 | 1153.92 | 46.768 | 779.4667 | 1116.7292 | 1.0333 | 9
444.6 | 1158.24 | 46.768 | 779.4667 | 1116.7292 | 1.0372 | 9
444.7 | 1157.44 | 46.768 | 779.4667 | 1116.7292 | 1.0365 | 9
444.8 | 1156.32 | 46.7865 | 779.775 | 1117.1709 | 1.035 | 9
444.9 | 1159.04 | 46.7865 | 779.775 | 1117.1709 | 1.0375 | 9
445 | 1157.6 | 46.805 | 780.0833 | 1117.6126 | 1.0358 | 9
445.1 | 1156.32 | 46.805 | 780.0833 | 1117.6126 | 1.0346 | 9
445.2 | 1160.64 | 46.842 | 780.7 | 1118.4961 | 1.0377 | 9
445.3 | 1157.28 | 46.842 | 780.7 | 1118.4961 | 1.0347 | 9
445.4 | 1158.4 | 46.842 | 780.7 | 1118.4961 | 1.0357 | 9
445.5 | 1154.4 | 46.842 | 780.7 | 1118.4961 | 1.0321 | 9
445.6 | 1161.28 | 46.879 | 781.3167 | 1119.3796 | 1.0374 | 9
445.7 | 1157.28 | 46.879 | 781.3167 | 1119.3796 | 1.0339 | 9
445.8 | 1153.92 | 46.8605 | 781.0083 | 1118.9379 | 1.0313 | 9
445.9 | 1152.96 | 46.8605 | 781.0083 | 1118.9379 | 1.0304 | 9
446 | 1151.68 | 46.879 | 781.3167 | 1119.3796 | 1.0289 | 9
446.1 | 1158.4 | 46.879 | 781.3167 | 1119.3796 | 1.0349 | 9
446.2 | 1160.96 | 46.8975 | 781.625 | 1119.8214 | 1.0367 | 9
446.3 | 1168 | 46.8975 | 781.625 | 1119.8214 | 1.043 | 9
446.4 | 1179.52 | 46.916 | 781.9333 | 1120.2631 | 1.0529 | 9
446.5 | 1173.44 | 46.916 | 781.9333 | 1120.2631 | 1.0475 | 9
446.6 | 1148.48 | 46.8605 | 781.0083 | 1118.9379 | 1.0264 | 9
446.7 | 1141.76 | 46.8605 | 781.0083 | 1118.9379 | 1.0204 | 9
446.8 | 1166.4 | 46.8605 | 781.0083 | 1118.9379 | 1.0424 | 9
446.9 | 1165.92 | 46.8605 | 781.0083 | 1118.9379 | 1.042 | 9
447 | 1167.52 | 46.879 | 781.3167 | 1119.3796 | 1.043 | 9
447.1 | 1159.84 | 46.879 | 781.3167 | 1119.3796 | 1.0361 | 9
447.2 | 1161.6 | 46.9345 | 782.2417 | 1120.7049 | 1.0365 | 9
447.3 | 1160.64 | 46.9345 | 782.2417 | 1120.7049 | 1.0356 | 9
447.4 | 1164.96 | 46.9715 | 782.8583 | 1121.5883 | 1.0387 | 9
447.5 | 1165.44 | 46.9715 | 782.8583 | 1121.5883 | 1.0391 | 9
447.6 | 1165.28 | 47.027 | 783.7833 | 1122.9136 | 1.0377 | 9
447.7 | 1166.24 | 47.027 | 783.7833 | 1122.9136 | 1.0386 | 9
447.8 | 1144.64 | 47.0085 | 783.475 | 1122.4718 | 1.0197 | 9
447.9 | 1162.72 | 47.0085 | 783.475 | 1122.4718 | 1.0359 | 9
448 | 1145.92 | 47.0085 | 783.475 | 1122.4718 | 1.0209 | 9
448.1 | 1177.76 | 47.0085 | 783.475 | 1122.4718 | 1.0493 | 9
448.2 | 1165.92 | 47.064 | 784.4 | 1123.7971 | 1.0375 | 9
448.3 | 1162.24 | 47.064 | 784.4 | 1123.7971 | 1.0342 | 9
448.4 | 1150.4 | 47.0085 | 783.475 | 1122.4718 | 1.0249 | 9
448.5 | 1155.36 | 47.0085 | 783.475 | 1122.4718 | 1.0293 | 9
448.6 | 1168.48 | 47.027 | 783.7833 | 1122.9136 | 1.0406 | 9
448.7 | 1169.76 | 47.027 | 783.7833 | 1122.9136 | 1.0417 | 9
448.8 | 1166.08 | 47.064 | 784.4 | 1123.7971 | 1.0376 | 9
448.9 | 1155.68 | 47.064 | 784.4 | 1123.7971 | 1.0284 | 9
449 | 1157.28 | 46.583 | 776.3833 | 1112.3117 | 1.0404 | 9
449.1 | 1156.8 | 46.583 | 776.3833 | 1112.3117 | 1.04 | 9
449.2 | 1152.64 | 47.101 | 785.0167 | 1124.6805 | 1.0249 | 9
449.3 | 1166.72 | 47.101 | 785.0167 | 1124.6805 | 1.0374 | 9
449.4 | 1167.84 | 47.027 | 783.7833 | 1122.9136 | 1.04 | 9
449.5 | 1152.96 | 47.027 | 783.7833 | 1122.9136 | 1.0268 | 9
449.6 | 1149.12 | 46.731 | 778.85 | 1115.8457 | 1.0298 | 9
449.7 | 1158.4 | 46.731 | 778.85 | 1115.8457 | 1.0381 | 9
449.8 | 1163.84 | 46.7865 | 779.775 | 1117.1709 | 1.0418 | 9
449.9 | 1162.08 | 46.7865 | 779.775 | 1117.1709 | 1.0402 | 9
450 | 1152.96 | 46.768 | 779.4667 | 1116.7292 | 1.0324 | 9
450.1 | 1156 | 46.768 | 779.4667 | 1116.7292 | 1.0352 | 9
450.2 | 1161.28 | 46.842 | 780.7 | 1118.4961 | 1.0383 | 9
450.3 | 1156.32 | 46.842 | 780.7 | 1118.4961 | 1.0338 | 9
450.4 | 1157.92 | 46.9715 | 782.8583 | 1121.5883 | 1.0324 | 9
450.5 | 1156.48 | 46.9715 | 782.8583 | 1121.5883 | 1.0311 | 9
450.6 | 1152.96 | 46.6385 | 777.3083 | 1113.6369 | 1.0353 | 9
450.7 | 1154.88 | 46.6385 | 777.3083 | 1113.6369 | 1.037 | 9
450.8 | 1160.48 | 46.7125 | 778.5417 | 1115.4039 | 1.0404 | 9
450.9 | 1155.36 | 46.7125 | 778.5417 | 1115.4039 | 1.0358 | 9
451 | 1151.84 | 46.6755 | 777.925 | 1114.5204 | 1.0335 | 9
451.1 | 1151.84 | 46.6755 | 777.925 | 1114.5204 | 1.0335 | 9
451.2 | 1155.52 | 46.6385 | 777.3083 | 1113.6369 | 1.0376 | 9
451.3 | 1143.68 | 46.6385 | 777.3083 | 1113.6369 | 1.027 | 9
451.4 | 1156 | 46.694 | 778.2333 | 1114.9622 | 1.0368 | 9
451.5 | 1156 | 46.694 | 778.2333 | 1114.9622 | 1.0368 | 9
451.6 | 1148.16 | 46.6385 | 777.3083 | 1113.6369 | 1.031 | 9
451.7 | 1146.56 | 46.6385 | 777.3083 | 1113.6369 | 1.0296 | 9
451.8 | 1147.2 | 46.324 | 772.0667 | 1106.1273 | 1.0371 | 9
451.9 | 1153.28 | 46.324 | 772.0667 | 1106.1273 | 1.0426 | 9
452 | 1149.28 | 46.805 | 780.0833 | 1117.6126 | 1.0283 | 9
452.1 | 1151.04 | 46.805 | 780.0833 | 1117.6126 | 1.0299 | 9
452.2 | 1157.28 | 46.3425 | 772.375 | 1106.569 | 1.0458 | 9
452.3 | 1146.08 | 46.3425 | 772.375 | 1106.569 | 1.0357 | 9
452.4 | 1149.6 | 46.361 | 772.6833 | 1107.0108 | 1.0385 | 9
452.5 | 1148.64 | 46.361 | 772.6833 | 1107.0108 | 1.0376 | 9
452.6 | 1150.08 | 46.3795 | 772.9917 | 1107.4525 | 1.0385 | 9
452.7 | 1148.64 | 46.3795 | 772.9917 | 1107.4525 | 1.0372 | 9
452.8 | 1145.6 | 46.25 | 770.8333 | 1104.3603 | 1.0373 | 9
452.9 | 1145.92 | 46.25 | 770.8333 | 1104.3603 | 1.0376 | 9
453 | 1136.32 | 46.546 | 775.7667 | 1111.4282 | 1.0224 | 9
453.1 | 1145.76 | 46.546 | 775.7667 | 1111.4282 | 1.0309 | 9
453.2 | 1144.8 | 46.102 | 768.3667 | 1100.8264 | 1.0399 | 9
453.3 | 1140.96 | 46.102 | 768.3667 | 1100.8264 | 1.0365 | 9
453.4 | 1137.6 | 46.5275 | 775.4583 | 1110.9865 | 1.024 | 9
453.5 | 1147.36 | 46.5275 | 775.4583 | 1110.9865 | 1.0327 | 9
453.6 | 1142.72 | 46.028 | 767.1333 | 1099.0594 | 1.0397 | 9
453.7 | 1139.2 | 46.028 | 767.1333 | 1099.0594 | 1.0365 | 9
453.8 | 1134.24 | 46.102 | 768.3667 | 1100.8264 | 1.0304 | 9
453.9 | 1146.24 | 46.102 | 768.3667 | 1100.8264 | 1.0413 | 9
454 | 1135.04 | 46.0835 | 768.0583 | 1100.3846 | 1.0315 | 9
454.1 | 1135.36 | 46.0835 | 768.0583 | 1100.3846 | 1.0318 | 9
454.2 | 1141.76 | 46.028 | 767.1333 | 1099.0594 | 1.0389 | 9
454.3 | 1142.56 | 46.028 | 767.1333 | 1099.0594 | 1.0396 | 9
454.4 | 1131.52 | 46.065 | 767.75 | 1099.9429 | 1.0287 | 9
454.5 | 1127.36 | 46.065 | 767.75 | 1099.9429 | 1.0249 | 9
454.6 | 1140.64 | 45.9725 | 766.2083 | 1097.7342 | 1.0391 | 9
454.7 | 1137.6 | 45.9725 | 766.2083 | 1097.7342 | 1.0363 | 9
454.8 | 1130.08 | 45.991 | 766.5167 | 1098.1759 | 1.0291 | 9
454.9 | 1130.72 | 45.991 | 766.5167 | 1098.1759 | 1.0296 | 9
455 | 1139.68 | 45.954 | 765.9 | 1097.2924 | 1.0386 | 9
455.1 | 1127.84 | 45.954 | 765.9 | 1097.2924 | 1.0278 | 9
455.2 | 1132 | 45.917 | 765.2833 | 1096.4089 | 1.0325 | 9
455.3 | 1137.76 | 45.917 | 765.2833 | 1096.4089 | 1.0377 | 9
455.4 | 1140.96 | 45.8985 | 764.975 | 1095.9672 | 1.0411 | 9
455.5 | 1142.24 | 45.8985 | 764.975 | 1095.9672 | 1.0422 | 9
455.6 | 1119.04 | 45.8245 | 763.7417 | 1094.2002 | 1.0227 | 9
455.7 | 1132 | 45.8245 | 763.7417 | 1094.2002 | 1.0345 | 9
455.8 | 1123.52 | 45.7875 | 763.125 | 1093.3167 | 1.0276 | 9
455.9 | 1136 | 45.7875 | 763.125 | 1093.3167 | 1.039 | 9
456 | 1132.32 | 45.7875 | 763.125 | 1093.3167 | 1.0357 | 9
456.1 | 1124.32 | 45.7875 | 763.125 | 1093.3167 | 1.0284 | 9
456.2 | 1127.36 | 45.732 | 762.2 | 1091.9915 | 1.0324 | 9
456.3 | 1124.48 | 45.732 | 762.2 | 1091.9915 | 1.0298 | 9
456.4 | 1125.76 | 45.658 | 760.9667 | 1090.2245 | 1.0326 | 9
456.5 | 1125.92 | 45.658 | 760.9667 | 1090.2245 | 1.0327 | 9
456.6 | 1124.8 | 45.6025 | 760.0417 | 1088.8993 | 1.033 | 9
456.7 | 1127.04 | 45.6025 | 760.0417 | 1088.8993 | 1.035 | 9
456.8 | 1119.04 | 45.547 | 759.1167 | 1087.574 | 1.0289 | 9
456.9 | 1125.76 | 45.547 | 759.1167 | 1087.574 | 1.0351 | 9
457 | 1125.44 | 45.4915 | 758.1917 | 1086.2488 | 1.0361 | 9
457.1 | 1123.84 | 45.4915 | 758.1917 | 1086.2488 | 1.0346 | 9
457.2 | 1123.2 | 45.51 | 758.5 | 1086.6906 | 1.0336 | 9
457.3 | 1119.52 | 45.51 | 758.5 | 1086.6906 | 1.0302 | 9
457.4 | 1121.44 | 45.5285 | 758.8083 | 1087.1323 | 1.0316 | 9
457.5 | 1119.68 | 45.5285 | 758.8083 | 1087.1323 | 1.0299 | 9
457.6 | 1122.88 | 45.547 | 759.1167 | 1087.574 | 1.0325 | 9
457.7 | 1133.92 | 45.547 | 759.1167 | 1087.574 | 1.0426 | 9
457.8 | 1123.68 | 45.251 | 754.1833 | 1080.5061 | 1.04 | 9
457.9 | 1114.72 | 45.251 | 754.1833 | 1080.5061 | 1.0317 | 9
458 | 1122.72 | 45.621 | 760.35 | 1089.341 | 1.0306 | 9
458.1 | 1112 | 45.621 | 760.35 | 1089.341 | 1.0208 | 9
458.2 | 1104.64 | 45.5655 | 759.425 | 1088.0158 | 1.0153 | 9
458.3 | 1135.52 | 45.5655 | 759.425 | 1088.0158 | 1.0437 | 9
458.4 | 1129.76 | 45.4915 | 758.1917 | 1086.2488 | 1.0401 | 9
458.5 | 1117.6 | 45.4915 | 758.1917 | 1086.2488 | 1.0289 | 9
458.6 | 1105.76 | 45.362 | 756.0333 | 1083.1566 | 1.0209 | 9
458.7 | 1108.8 | 45.362 | 756.0333 | 1083.1566 | 1.0237 | 9
458.8 | 1113.28 | 45.325 | 755.4167 | 1082.2731 | 1.0286 | 9
458.9 | 1118.4 | 45.325 | 755.4167 | 1082.2731 | 1.0334 | 9
459 | 1116.48 | 45.362 | 756.0333 | 1083.1566 | 1.0308 | 9
459.1 | 1112.64 | 45.362 | 756.0333 | 1083.1566 | 1.0272 | 9
459.2 | 1116.48 | 44.9735 | 749.5583 | 1073.88 | 1.0397 | 9
459.3 | 1120.16 | 44.9735 | 749.5583 | 1073.88 | 1.0431 | 9
459.4 | 1114.56 | 45.3805 | 756.3417 | 1083.5983 | 1.0286 | 9
459.5 | 1114.72 | 45.3805 | 756.3417 | 1083.5983 | 1.0287 | 9
459.6 | 1119.84 | 44.881 | 748.0167 | 1071.6713 | 1.0449 | 9
459.7 | 1112.64 | 44.881 | 748.0167 | 1071.6713 | 1.0382 | 9
459.8 | 1118.4 | 45.251 | 754.1833 | 1080.5061 | 1.0351 | 9
459.9 | 1114.24 | 45.251 | 754.1833 | 1080.5061 | 1.0312 | 9
460 | 1122.24 | 45.14 | 752.3333 | 1077.8557 | 1.0412 | 9
460.1 | 1113.6 | 45.14 | 752.3333 | 1077.8557 | 1.0332 | 9
460.2 | 1112.16 | 45.103 | 751.7167 | 1076.9722 | 1.0327 | 9
460.3 | 1116.16 | 45.103 | 751.7167 | 1076.9722 | 1.0364 | 9
460.4 | 1113.28 | 45.1215 | 752.025 | 1077.4139 | 1.0333 | 9
460.5 | 1112.16 | 45.1215 | 752.025 | 1077.4139 | 1.0322 | 9
460.6 | 1115.84 | 45.029 | 750.4833 | 1075.2052 | 1.0378 | 9
460.7 | 1111.2 | 45.029 | 750.4833 | 1075.2052 | 1.0335 | 9
460.8 | 1112 | 45.0845 | 751.4083 | 1076.5304 | 1.0329 | 9
460.9 | 1111.52 | 45.0845 | 751.4083 | 1076.5304 | 1.0325 | 9
461 | 1111.04 | 45.0105 | 750.175 | 1074.7635 | 1.0338 | 9
461.1 | 1114.24 | 45.0105 | 750.175 | 1074.7635 | 1.0367 | 9
461.2 | 1108.16 | 45.029 | 750.4833 | 1075.2052 | 1.0306 | 9
461.3 | 1116.64 | 45.029 | 750.4833 | 1075.2052 | 1.0385 | 9
461.4 | 1112.32 | 45.0105 | 750.175 | 1074.7635 | 1.0349 | 9
461.5 | 1110.56 | 45.0105 | 750.175 | 1074.7635 | 1.0333 | 9
461.6 | 1112.32 | 44.9735 | 749.5583 | 1073.88 | 1.0358 | 9
461.7 | 1110.24 | 44.9735 | 749.5583 | 1073.88 | 1.0339 | 9
461.8 | 1110.88 | 44.955 | 749.25 | 1073.4382 | 1.0349 | 9
461.9 | 1112 | 44.955 | 749.25 | 1073.4382 | 1.0359 | 9
462 | 1112.64 | 44.9735 | 749.5583 | 1073.88 | 1.0361 | 9
462.1 | 1112.16 | 44.9735 | 749.5583 | 1073.88 | 1.0356 | 9
462.2 | 1109.76 | 44.9365 | 748.9417 | 1072.9965 | 1.0343 | 9
462.3 | 1114.72 | 44.9365 | 748.9417 | 1072.9965 | 1.0389 | 9
462.4 | 1112.96 | 44.918 | 748.6333 | 1072.5547 | 1.0377 | 9
462.5 | 1108.64 | 44.918 | 748.6333 | 1072.5547 | 1.0336 | 9
462.6 | 1114.4 | 44.918 | 748.6333 | 1072.5547 | 1.039 | 9
462.7 | 1114.4 | 44.918 | 748.6333 | 1072.5547 | 1.039 | 9
462.8 | 1113.6 | 44.8995 | 748.325 | 1072.113 | 1.0387 | 9
462.9 | 1113.6 | 44.8995 | 748.325 | 1072.113 | 1.0387 | 9
463 | 1107.36 | 44.881 | 748.0167 | 1071.6713 | 1.0333 | 9
463.1 | 1115.2 | 44.881 | 748.0167 | 1071.6713 | 1.0406 | 9
463.2 | 1111.84 | 44.8995 | 748.325 | 1072.113 | 1.0371 | 9
463.3 | 1114.08 | 44.8995 | 748.325 | 1072.113 | 1.0391 | 9
463.4 | 1114.88 | 44.918 | 748.6333 | 1072.5547 | 1.0395 | 9
463.5 | 1113.76 | 44.918 | 748.6333 | 1072.5547 | 1.0384 | 9
463.6 | 1110.88 | 44.918 | 748.6333 | 1072.5547 | 1.0357 | 9
463.7 | 1114.08 | 44.918 | 748.6333 | 1072.5547 | 1.0387 | 9
463.8 | 1111.84 | 44.918 | 748.6333 | 1072.5547 | 1.0366 | 9
463.9 | 1113.6 | 44.918 | 748.6333 | 1072.5547 | 1.0383 | 9
464 | 1113.6 | 44.918 | 748.6333 | 1072.5547 | 1.0383 | 9
464.1 | 1117.28 | 44.918 | 748.6333 | 1072.5547 | 1.0417 | 9
464.2 | 1116 | 44.9365 | 748.9417 | 1072.9965 | 1.0401 | 9
464.3 | 1111.52 | 44.9365 | 748.9417 | 1072.9965 | 1.0359 | 9
464.4 | 1112.64 | 44.9365 | 748.9417 | 1072.9965 | 1.0369 | 9
464.5 | 1113.76 | 44.9365 | 748.9417 | 1072.9965 | 1.038 | 9
464.6 | 1114.08 | 44.992 | 749.8667 | 1074.3217 | 1.037 | 9
464.7 | 1114.88 | 44.992 | 749.8667 | 1074.3217 | 1.0378 | 9
464.8 | 1115.36 | 44.992 | 749.8667 | 1074.3217 | 1.0382 | 9
464.9 | 1115.84 | 44.992 | 749.8667 | 1074.3217 | 1.0386 | 9
465 | 1114.88 | 45.029 | 750.4833 | 1075.2052 | 1.0369 | 9
465.1 | 1112.64 | 45.029 | 750.4833 | 1075.2052 | 1.0348 | 9
465.2 | 1117.12 | 45.0475 | 750.7917 | 1075.647 | 1.0386 | 9
465.3 | 1115.04 | 45.0475 | 750.7917 | 1075.647 | 1.0366 | 9
465.4 | 1117.92 | 45.0475 | 750.7917 | 1075.647 | 1.0393 | 9
465.5 | 1120.48 | 45.0475 | 750.7917 | 1075.647 | 1.0417 | 9
465.6 | 1115.52 | 45.029 | 750.4833 | 1075.2052 | 1.0375 | 9
465.7 | 1118.08 | 45.029 | 750.4833 | 1075.2052 | 1.0399 | 9
465.8 | 1114.4 | 45.0845 | 751.4083 | 1076.5304 | 1.0352 | 9
465.9 | 1116.96 | 45.0845 | 751.4083 | 1076.5304 | 1.0376 | 9
466 | 1122.4 | 45.103 | 751.7167 | 1076.9722 | 1.0422 | 9
466.1 | 1117.28 | 45.103 | 751.7167 | 1076.9722 | 1.0374 | 9
466.2 | 1124.48 | 45.177 | 752.95 | 1078.7392 | 1.0424 | 9
466.3 | 1120.48 | 45.177 | 752.95 | 1078.7392 | 1.0387 | 9
466.4 | 1120.16 | 45.1955 | 753.2583 | 1079.1809 | 1.038 | 9
466.5 | 1122.72 | 45.1955 | 753.2583 | 1079.1809 | 1.0403 | 9
466.6 | 1119.68 | 45.1955 | 753.2583 | 1079.1809 | 1.0375 | 9
466.7 | 1121.76 | 45.1955 | 753.2583 | 1079.1809 | 1.0395 | 9
466.8 | 1120.96 | 45.251 | 754.1833 | 1080.5061 | 1.0374 | 9
466.9 | 1122.08 | 45.251 | 754.1833 | 1080.5061 | 1.0385 | 9
467 | 1124.96 | 45.3065 | 755.1083 | 1081.8314 | 1.0399 | 9
467.1 | 1124 | 45.3065 | 755.1083 | 1081.8314 | 1.039 | 9
467.2 | 1124.96 | 45.325 | 755.4167 | 1082.2731 | 1.0394 | 9
467.3 | 1125.28 | 45.325 | 755.4167 | 1082.2731 | 1.0397 | 9
467.4 | 1123.68 | 45.362 | 756.0333 | 1083.1566 | 1.0374 | 9
467.5 | 1126.88 | 45.362 | 756.0333 | 1083.1566 | 1.0404 | 9
467.6 | 1128 | 45.3805 | 756.3417 | 1083.5983 | 1.041 | 9
467.7 | 1124.96 | 45.3805 | 756.3417 | 1083.5983 | 1.0382 | 9
467.8 | 1128 | 45.4175 | 756.9583 | 1084.4818 | 1.0401 | 9
467.9 | 1124.48 | 45.4175 | 756.9583 | 1084.4818 | 1.0369 | 9
468 | 1132 | 45.436 | 757.2667 | 1084.9236 | 1.0434 | 9
468.1 | 1125.6 | 45.436 | 757.2667 | 1084.9236 | 1.0375 | 9
468.2 | 1129.6 | 45.4915 | 758.1917 | 1086.2488 | 1.0399 | 9
468.3 | 1131.36 | 45.4915 | 758.1917 | 1086.2488 | 1.0415 | 9
468.4 | 1129.6 | 45.5285 | 758.8083 | 1087.1323 | 1.0391 | 9
468.5 | 1131.68 | 45.5285 | 758.8083 | 1087.1323 | 1.041 | 9
468.6 | 1131.52 | 45.5655 | 759.425 | 1088.0158 | 1.04 | 9
468.7 | 1134.24 | 45.5655 | 759.425 | 1088.0158 | 1.0425 | 9
468.8 | 1132.16 | 45.621 | 760.35 | 1089.341 | 1.0393 | 9
468.9 | 1132.32 | 45.621 | 760.35 | 1089.341 | 1.0395 | 9
469 | 1134.4 | 45.695 | 761.5833 | 1091.108 | 1.0397 | 9
469.1 | 1132.8 | 45.695 | 761.5833 | 1091.108 | 1.0382 | 9
469.2 | 1135.52 | 45.7135 | 761.8917 | 1091.5497 | 1.0403 | 9
469.3 | 1138.24 | 45.7135 | 761.8917 | 1091.5497 | 1.0428 | 9
469.4 | 1132.96 | 45.7875 | 763.125 | 1093.3167 | 1.0363 | 9
469.5 | 1137.28 | 45.7875 | 763.125 | 1093.3167 | 1.0402 | 9
469.6 | 1134.24 | 45.7875 | 763.125 | 1093.3167 | 1.0374 | 9
469.7 | 1136.32 | 45.7875 | 763.125 | 1093.3167 | 1.0393 | 9
469.8 | 1138.88 | 45.88 | 764.6667 | 1095.5254 | 1.0396 | 9
469.9 | 1136.64 | 45.88 | 764.6667 | 1095.5254 | 1.0375 | 9
470 | 1141.76 | 45.917 | 765.2833 | 1096.4089 | 1.0414 | 9
470.1 | 1141.12 | 45.917 | 765.2833 | 1096.4089 | 1.0408 | 9
470.2 | 1137.12 | 45.954 | 765.9 | 1097.2924 | 1.0363 | 9
470.3 | 1140.48 | 45.954 | 765.9 | 1097.2924 | 1.0394 | 9
470.4 | 1140.96 | 45.991 | 766.5167 | 1098.1759 | 1.039 | 9
470.5 | 1143.2 | 45.991 | 766.5167 | 1098.1759 | 1.041 | 9
470.6 | 1140.96 | 46.0095 | 766.825 | 1098.6176 | 1.0385 | 9
470.7 | 1142.24 | 46.0095 | 766.825 | 1098.6176 | 1.0397 | 9
470.8 | 1145.12 | 46.028 | 767.1333 | 1099.0594 | 1.0419 | 9
470.9 | 1139.84 | 46.028 | 767.1333 | 1099.0594 | 1.0371 | 9
471 | 1143.52 | 46.065 | 767.75 | 1099.9429 | 1.0396 | 9
471.1 | 1146.4 | 46.065 | 767.75 | 1099.9429 | 1.0422 | 9
471.2 | 1144 | 46.139 | 768.9833 | 1101.7099 | 1.0384 | 9
471.3 | 1146.88 | 46.139 | 768.9833 | 1101.7099 | 1.041 | 9
471.4 | 1141.6 | 46.176 | 769.6 | 1102.5933 | 1.0354 | 9
471.5 | 1146.4 | 46.176 | 769.6 | 1102.5933 | 1.0397 | 9
471.6 | 1145.6 | 46.1575 | 769.2917 | 1102.1516 | 1.0394 | 9
471.7 | 1142.56 | 46.1575 | 769.2917 | 1102.1516 | 1.0367 | 9
471.8 | 1146.56 | 46.176 | 769.6 | 1102.5933 | 1.0399 | 9
471.9 | 1140.8 | 46.176 | 769.6 | 1102.5933 | 1.0347 | 9
472 | 1144.48 | 46.25 | 770.8333 | 1104.3603 | 1.0363 | 9
472.1 | 1140.96 | 46.25 | 770.8333 | 1104.3603 | 1.0331 | 9
472.2 | 1142.88 | 46.25 | 770.8333 | 1104.3603 | 1.0349 | 9
472.3 | 1145.76 | 46.25 | 770.8333 | 1104.3603 | 1.0375 | 9
472.4 | 1141.28 | 46.2685 | 771.1417 | 1104.8021 | 1.033 | 9
472.5 | 1140.16 | 46.2685 | 771.1417 | 1104.8021 | 1.032 | 9
472.6 | 1144.48 | 46.287 | 771.45 | 1105.2438 | 1.0355 | 9
472.7 | 1145.76 | 46.287 | 771.45 | 1105.2438 | 1.0367 | 9
472.8 | 1148.8 | 46.2685 | 771.1417 | 1104.8021 | 1.0398 | 9
472.9 | 1141.76 | 46.2685 | 771.1417 | 1104.8021 | 1.0335 | 9
473 | 1145.76 | 46.2685 | 771.1417 | 1104.8021 | 1.0371 | 9
473.1 | 1145.92 | 46.2685 | 771.1417 | 1104.8021 | 1.0372 | 9
473.2 | 1146.88 | 46.324 | 772.0667 | 1106.1273 | 1.0368 | 9
473.3 | 1148.96 | 46.324 | 772.0667 | 1106.1273 | 1.0387 | 9
473.4 | 1149.76 | 46.324 | 772.0667 | 1106.1273 | 1.0394 | 9
473.5 | 1151.68 | 46.324 | 772.0667 | 1106.1273 | 1.0412 | 9
473.6 | 1150.72 | 46.361 | 772.6833 | 1107.0108 | 1.0395 | 9
473.7 | 1147.36 | 46.361 | 772.6833 | 1107.0108 | 1.0364 | 9
473.8 | 1150.08 | 46.361 | 772.6833 | 1107.0108 | 1.0389 | 9
473.9 | 1150.72 | 46.361 | 772.6833 | 1107.0108 | 1.0395 | 9
474 | 1150.72 | 46.435 | 773.9167 | 1108.7778 | 1.0378 | 9
474.1 | 1149.12 | 46.435 | 773.9167 | 1108.7778 | 1.0364 | 9
474.2 | 1145.12 | 46.0835 | 768.0583 | 1100.3846 | 1.0407 | 9
474.3 | 1145.6 | 46.0835 | 768.0583 | 1100.3846 | 1.0411 | 9
474.4 | 1143.52 | 46.6385 | 777.3083 | 1113.6369 | 1.0268 | 9
474.5 | 1147.36 | 46.6385 | 777.3083 | 1113.6369 | 1.0303 | 9
474.6 | 1152.64 | 46.6385 | 777.3083 | 1113.6369 | 1.035 | 9
474.7 | 1155.84 | 46.6385 | 777.3083 | 1113.6369 | 1.0379 | 9
474.8 | 1156.32 | 46.5645 | 776.075 | 1111.87 | 1.04 | 9
474.9 | 1148.16 | 46.5645 | 776.075 | 1111.87 | 1.0326 | 9
475 | 1159.84 | 46.4535 | 774.225 | 1109.2195 | 1.0456 | 9
475.1 | 1148.8 | 46.4535 | 774.225 | 1109.2195 | 1.0357 | 9
475.2 | 1149.92 | 46.583 | 776.3833 | 1112.3117 | 1.0338 | 9
475.3 | 1172.48 | 46.583 | 776.3833 | 1112.3117 | 1.0541 | 9
475.4 | 1148.16 | 46.583 | 776.3833 | 1112.3117 | 1.0322 | 9
475.5 | 1150.56 | 46.583 | 776.3833 | 1112.3117 | 1.0344 | 9
475.6 | 1141.6 | 46.62 | 777 | 1113.1952 | 1.0255 | 9
475.7 | 1157.76 | 46.62 | 777 | 1113.1952 | 1.04 | 9
475.8 | 1157.76 | 46.731 | 778.85 | 1115.8457 | 1.0376 | 9
475.9 | 1149.12 | 46.731 | 778.85 | 1115.8457 | 1.0298 | 9
476 | 1149.12 | 46.731 | 778.85 | 1115.8457 | 1.0298 | 9
476.1 | 1163.04 | 46.731 | 778.85 | 1115.8457 | 1.0423 | 9
476.2 | 1150.72 | 46.731 | 778.85 | 1115.8457 | 1.0313 | 9
476.3 | 1158.24 | 46.731 | 778.85 | 1115.8457 | 1.038 | 9
476.4 | 1155.36 | 46.7125 | 778.5417 | 1115.4039 | 1.0358 | 9
476.5 | 1164.32 | 46.7125 | 778.5417 | 1115.4039 | 1.0439 | 9
476.6 | 1152 | 46.694 | 778.2333 | 1114.9622 | 1.0332 | 9
476.7 | 1157.6 | 46.694 | 778.2333 | 1114.9622 | 1.0382 | 9
476.8 | 1161.44 | 46.7125 | 778.5417 | 1115.4039 | 1.0413 | 9
476.9 | 1158.24 | 46.7125 | 778.5417 | 1115.4039 | 1.0384 | 9
477 | 1154.08 | 46.731 | 778.85 | 1115.8457 | 1.0343 | 9
477.1 | 1156.64 | 46.731 | 778.85 | 1115.8457 | 1.0366 | 9
477.2 | 1161.44 | 46.7865 | 779.775 | 1117.1709 | 1.0396 | 9
477.3 | 1161.12 | 46.7865 | 779.775 | 1117.1709 | 1.0393 | 9
477.4 | 1158.24 | 46.805 | 780.0833 | 1117.6126 | 1.0364 | 9
477.5 | 1162.88 | 46.805 | 780.0833 | 1117.6126 | 1.0405 | 9
477.6 | 1159.52 | 46.7865 | 779.775 | 1117.1709 | 1.0379 | 9
477.7 | 1146.08 | 46.7865 | 779.775 | 1117.1709 | 1.0259 | 9
477.8 | 1120.64 | 46.8235 | 780.3917 | 1118.0544 | 1.0023 | 9
477.9 | 1151.68 | 46.8235 | 780.3917 | 1118.0544 | 1.0301 | 9
478 | 1172.96 | 46.805 | 780.0833 | 1117.6126 | 1.0495 | 9
478.1 | 1138.4 | 46.805 | 780.0833 | 1117.6126 | 1.0186 | 9
478.2 | 1185.92 | 46.842 | 780.7 | 1118.4961 | 1.0603 | 9
478.3 | 1213.44 | 46.842 | 780.7 | 1118.4961 | 1.0849 | 9
478.4 | 1139.84 | 46.879 | 781.3167 | 1119.3796 | 1.0183 | 9
478.5 | 1178.24 | 46.879 | 781.3167 | 1119.3796 | 1.0526 | 9
478.6 | 1154.4 | 46.5275 | 775.4583 | 1110.9865 | 1.0391 | 9
478.7 | 1153.44 | 46.5275 | 775.4583 | 1110.9865 | 1.0382 | 9
478.8 | 1169.6 | 46.6755 | 777.925 | 1114.5204 | 1.0494 | 9
478.9 | 1148.8 | 46.6755 | 777.925 | 1114.5204 | 1.0308 | 9
479 | 1171.36 | 47.027 | 783.7833 | 1122.9136 | 1.0431 | 9
479.1 | 1155.36 | 47.027 | 783.7833 | 1122.9136 | 1.0289 | 9
479.2 | 1160.96 | 47.027 | 783.7833 | 1122.9136 | 1.0339 | 9
479.3 | 1160 | 47.027 | 783.7833 | 1122.9136 | 1.033 | 9
479.4 | 1166.56 | 46.99 | 783.1667 | 1122.0301 | 1.0397 | 9
479.5 | 1165.12 | 46.99 | 783.1667 | 1122.0301 | 1.0384 | 9
479.6 | 1162.72 | 46.916 | 781.9333 | 1120.2631 | 1.0379 | 9
479.7 | 1162.56 | 46.916 | 781.9333 | 1120.2631 | 1.0378 | 9
479.8 | 1165.44 | 46.9345 | 782.2417 | 1120.7049 | 1.0399 | 9
479.9 | 1160.96 | 46.9345 | 782.2417 | 1120.7049 | 1.0359 | 9
480 | 1163.84 | 46.9715 | 782.8583 | 1121.5883 | 1.0377 | 9
480.1 | 1165.6 | 46.9715 | 782.8583 | 1121.5883 | 1.0392 | 9
480.2 | 1164 | 46.953 | 782.55 | 1121.1466 | 1.0382 | 9
480.3 | 1161.6 | 46.953 | 782.55 | 1121.1466 | 1.0361 | 9
480.4 | 1162.24 | 46.953 | 782.55 | 1121.1466 | 1.0367 | 9
480.5 | 1161.92 | 46.953 | 782.55 | 1121.1466 | 1.0364 | 9
480.6 | 1160.48 | 46.9715 | 782.8583 | 1121.5883 | 1.0347 | 9
480.7 | 1162.08 | 46.9715 | 782.8583 | 1121.5883 | 1.0361 | 9
480.8 | 1163.04 | 47.0085 | 783.475 | 1122.4718 | 1.0361 | 9
480.9 | 1162.4 | 47.0085 | 783.475 | 1122.4718 | 1.0356 | 9
481 | 1162.72 | 47.027 | 783.7833 | 1122.9136 | 1.0354 | 9
481.1 | 1161.12 | 47.027 | 783.7833 | 1122.9136 | 1.034 | 9
481.2 | 1161.92 | 47.0085 | 783.475 | 1122.4718 | 1.0351 | 9
481.3 | 1161.92 | 47.0085 | 783.475 | 1122.4718 | 1.0351 | 9
481.4 | 1162.4 | 47.064 | 784.4 | 1123.7971 | 1.0344 | 9
481.5 | 1164.64 | 47.064 | 784.4 | 1123.7971 | 1.0363 | 9
481.6 | 1163.2 | 47.064 | 784.4 | 1123.7971 | 1.0351 | 9
481.7 | 1166.72 | 47.064 | 784.4 | 1123.7971 | 1.0382 | 9
481.8 | 1165.44 | 47.0085 | 783.475 | 1122.4718 | 1.0383 | 9
481.9 | 1166.72 | 47.0085 | 783.475 | 1122.4718 | 1.0394 | 9
482 | 1166.4 | 47.027 | 783.7833 | 1122.9136 | 1.0387 | 9
482.1 | 1164.32 | 47.027 | 783.7833 | 1122.9136 | 1.0369 | 9
482.2 | 1166.4 | 47.0455 | 784.0917 | 1123.3553 | 1.0383 | 9
482.3 | 1164.32 | 47.0455 | 784.0917 | 1123.3553 | 1.0365 | 9
482.4 | 1164.8 | 47.0085 | 783.475 | 1122.4718 | 1.0377 | 9
482.5 | 1165.12 | 47.0085 | 783.475 | 1122.4718 | 1.038 | 9
482.6 | 1165.44 | 47.0085 | 783.475 | 1122.4718 | 1.0383 | 9
482.7 | 1163.52 | 47.0085 | 783.475 | 1122.4718 | 1.0366 | 9
482.8 | 1164.64 | 47.0085 | 783.475 | 1122.4718 | 1.0376 | 9
482.9 | 1166.88 | 47.0085 | 783.475 | 1122.4718 | 1.0396 | 9
483 | 1164.64 | 47.0085 | 783.475 | 1122.4718 | 1.0376 | 9
483.1 | 1163.84 | 47.0085 | 783.475 | 1122.4718 | 1.0369 | 9
483.2 | 1164.64 | 47.0085 | 783.475 | 1122.4718 | 1.0376 | 9
483.3 | 1165.6 | 47.0085 | 783.475 | 1122.4718 | 1.0384 | 9
483.4 | 1161.92 | 47.027 | 783.7833 | 1122.9136 | 1.0347 | 9
483.5 | 1160.96 | 47.027 | 783.7833 | 1122.9136 | 1.0339 | 9
483.6 | 1161.92 | 46.9715 | 782.8583 | 1121.5883 | 1.036 | 9
483.7 | 1157.76 | 46.9715 | 782.8583 | 1121.5883 | 1.0323 | 9
483.8 | 1157.6 | 47.0085 | 783.475 | 1122.4718 | 1.0313 | 9
483.9 | 1158.72 | 47.0085 | 783.475 | 1122.4718 | 1.0323 | 9
484 | 1163.2 | 47.0085 | 783.475 | 1122.4718 | 1.0363 | 9
484.1 | 1163.84 | 47.0085 | 783.475 | 1122.4718 | 1.0369 | 9
484.2 | 1163.2 | 47.027 | 783.7833 | 1122.9136 | 1.0359 | 9
484.3 | 1167.36 | 47.027 | 783.7833 | 1122.9136 | 1.0396 | 9
484.4 | 1168.32 | 47.0825 | 784.7083 | 1124.2388 | 1.0392 | 9
484.5 | 1162.56 | 47.0825 | 784.7083 | 1124.2388 | 1.0341 | 9
484.6 | 1164.8 | 47.101 | 785.0167 | 1124.6805 | 1.0357 | 9
484.7 | 1170.4 | 47.101 | 785.0167 | 1124.6805 | 1.0407 | 9
484.8 | 1166.08 | 47.0825 | 784.7083 | 1124.2388 | 1.0372 | 9
484.9 | 1164.32 | 47.0825 | 784.7083 | 1124.2388 | 1.0357 | 9
485 | 1164.8 | 46.768 | 779.4667 | 1116.7292 | 1.043 | 9
485.1 | 1167.36 | 46.768 | 779.4667 | 1116.7292 | 1.0453 | 9
485.2 | 1161.44 | 47.286 | 788.1 | 1129.098 | 1.0286 | 9
485.3 | 1162.88 | 47.286 | 788.1 | 1129.098 | 1.0299 | 9
485.4 | 1165.44 | 47.1565 | 785.9417 | 1126.0058 | 1.035 | 9
485.5 | 1162.4 | 47.1565 | 785.9417 | 1126.0058 | 1.0323 | 9
485.6 | 1161.6 | 47.138 | 785.6333 | 1125.564 | 1.032 | 9
485.7 | 1163.84 | 47.138 | 785.6333 | 1125.564 | 1.034 | 9
485.8 | 1163.2 | 47.138 | 785.6333 | 1125.564 | 1.0334 | 9
485.9 | 1164.16 | 47.138 | 785.6333 | 1125.564 | 1.0343 | 9
486 | 1160.96 | 47.101 | 785.0167 | 1124.6805 | 1.0323 | 9
486.1 | 1165.6 | 47.101 | 785.0167 | 1124.6805 | 1.0364 | 9
486.2 | 1163.68 | 47.101 | 785.0167 | 1124.6805 | 1.0347 | 9
486.3 | 1161.28 | 47.101 | 785.0167 | 1124.6805 | 1.0325 | 9
486.4 | 1160 | 46.7495 | 779.1583 | 1116.2874 | 1.0392 | 9
486.5 | 1161.28 | 46.7495 | 779.1583 | 1116.2874 | 1.0403 | 9
486.6 | 1161.76 | 46.879 | 781.3167 | 1119.3796 | 1.0379 | 9
486.7 | 1158.72 | 46.879 | 781.3167 | 1119.3796 | 1.0351 | 9
486.8 | 1157.76 | 46.8605 | 781.0083 | 1118.9379 | 1.0347 | 9
486.9 | 1159.52 | 46.8605 | 781.0083 | 1118.9379 | 1.0363 | 9
487 | 1160.48 | 46.9345 | 782.2417 | 1120.7049 | 1.0355 | 9
487.1 | 1154.88 | 46.9345 | 782.2417 | 1120.7049 | 1.0305 | 9
487.2 | 1156.8 | 46.7865 | 779.775 | 1117.1709 | 1.0355 | 9
487.3 | 1159.2 | 46.7865 | 779.775 | 1117.1709 | 1.0376 | 9
487.4 | 1157.92 | 46.7865 | 779.775 | 1117.1709 | 1.0365 | 9
487.5 | 1156.16 | 46.7865 | 779.775 | 1117.1709 | 1.0349 | 9
487.6 | 1160.48 | 46.7865 | 779.775 | 1117.1709 | 1.0388 | 9
487.7 | 1159.04 | 46.7865 | 779.775 | 1117.1709 | 1.0375 | 9
487.8 | 1154.24 | 46.7495 | 779.1583 | 1116.2874 | 1.034 | 9
487.9 | 1154.56 | 46.7495 | 779.1583 | 1116.2874 | 1.0343 | 9
488 | 1154.08 | 46.6755 | 777.925 | 1114.5204 | 1.0355 | 9
488.1 | 1153.28 | 46.6755 | 777.925 | 1114.5204 | 1.0348 | 9
488.2 | 1152.96 | 46.6755 | 777.925 | 1114.5204 | 1.0345 | 9
488.3 | 1153.28 | 46.6755 | 777.925 | 1114.5204 | 1.0348 | 9
488.4 | 1154.4 | 46.6385 | 777.3083 | 1113.6369 | 1.0366 | 9
488.5 | 1150.24 | 46.6385 | 777.3083 | 1113.6369 | 1.0329 | 9
488.6 | 1152.16 | 46.62 | 777 | 1113.1952 | 1.035 | 9
488.7 | 1152 | 46.62 | 777 | 1113.1952 | 1.0349 | 9
488.8 | 1153.28 | 46.6015 | 776.6917 | 1112.7535 | 1.0364 | 9
488.9 | 1151.68 | 46.6015 | 776.6917 | 1112.7535 | 1.035 | 9
489 | 1152.48 | 46.5645 | 776.075 | 1111.87 | 1.0365 | 9
489.1 | 1150.88 | 46.5645 | 776.075 | 1111.87 | 1.0351 | 9
489.2 | 1152.48 | 46.5275 | 775.4583 | 1110.9865 | 1.0373 | 9
489.3 | 1149.12 | 46.5275 | 775.4583 | 1110.9865 | 1.0343 | 9
489.4 | 1149.6 | 46.5275 | 775.4583 | 1110.9865 | 1.0348 | 9
489.5 | 1151.36 | 46.5275 | 775.4583 | 1110.9865 | 1.0363 | 9
489.6 | 1148 | 46.5275 | 775.4583 | 1110.9865 | 1.0333 | 9
489.7 | 1148.64 | 46.5275 | 775.4583 | 1110.9865 | 1.0339 | 9
489.8 | 1151.04 | 46.509 | 775.15 | 1110.5447 | 1.0365 | 9
489.9 | 1149.92 | 46.509 | 775.15 | 1110.5447 | 1.0355 | 9
490 | 1149.76 | 46.4905 | 774.8417 | 1110.103 | 1.0357 | 9
490.1 | 1147.36 | 46.4905 | 774.8417 | 1110.103 | 1.0336 | 9
490.2 | 1149.6 | 46.4535 | 774.225 | 1109.2195 | 1.0364 | 9
490.3 | 1147.36 | 46.4535 | 774.225 | 1109.2195 | 1.0344 | 9
490.4 | 1146.88 | 46.4165 | 773.6083 | 1108.336 | 1.0348 | 9
490.5 | 1145.44 | 46.4165 | 773.6083 | 1108.336 | 1.0335 | 9
490.6 | 1146.88 | 46.3795 | 772.9917 | 1107.4525 | 1.0356 | 9
490.7 | 1146.56 | 46.3795 | 772.9917 | 1107.4525 | 1.0353 | 9
490.8 | 1144.8 | 46.3795 | 772.9917 | 1107.4525 | 1.0337 | 9
490.9 | 1147.36 | 46.3795 | 772.9917 | 1107.4525 | 1.036 | 9
491 | 1144.96 | 46.3425 | 772.375 | 1106.569 | 1.0347 | 9
491.1 | 1143.52 | 46.3425 | 772.375 | 1106.569 | 1.0334 | 9
491.2 | 1146.08 | 46.324 | 772.0667 | 1106.1273 | 1.0361 | 9
491.3 | 1148.16 | 46.324 | 772.0667 | 1106.1273 | 1.038 | 9
491.4 | 1144.32 | 46.287 | 771.45 | 1105.2438 | 1.0354 | 9
491.5 | 1140.96 | 46.287 | 771.45 | 1105.2438 | 1.0323 | 9
491.6 | 1144.32 | 46.287 | 771.45 | 1105.2438 | 1.0354 | 9
491.7 | 1139.36 | 46.287 | 771.45 | 1105.2438 | 1.0309 | 9
491.8 | 1143.36 | 46.2685 | 771.1417 | 1104.8021 | 1.0349 | 9
491.9 | 1139.84 | 46.2685 | 771.1417 | 1104.8021 | 1.0317 | 9
492 | 1143.04 | 46.25 | 770.8333 | 1104.3603 | 1.035 | 9
492.1 | 1139.2 | 46.25 | 770.8333 | 1104.3603 | 1.0315 | 9
492.2 | 1141.92 | 46.213 | 770.2167 | 1103.4768 | 1.0348 | 9
492.3 | 1139.68 | 46.213 | 770.2167 | 1103.4768 | 1.0328 | 9
492.4 | 1141.6 | 46.176 | 769.6 | 1102.5933 | 1.0354 | 9
492.5 | 1137.76 | 46.176 | 769.6 | 1102.5933 | 1.0319 | 9
492.6 | 1139.04 | 46.1205 | 768.675 | 1101.2681 | 1.0343 | 9
492.7 | 1138.08 | 46.1205 | 768.675 | 1101.2681 | 1.0334 | 9
492.8 | 1140.16 | 46.102 | 768.3667 | 1100.8264 | 1.0357 | 9
492.9 | 1135.52 | 46.102 | 768.3667 | 1100.8264 | 1.0315 | 9
493 | 1136.48 | 46.0465 | 767.4417 | 1099.5011 | 1.0336 | 9
493.1 | 1138.08 | 46.0465 | 767.4417 | 1099.5011 | 1.0351 | 9
493.2 | 1135.52 | 46.028 | 767.1333 | 1099.0594 | 1.0332 | 9
493.3 | 1134.56 | 46.028 | 767.1333 | 1099.0594 | 1.0323 | 9
493.4 | 1133.92 | 45.991 | 766.5167 | 1098.1759 | 1.0325 | 9
493.5 | 1135.04 | 45.991 | 766.5167 | 1098.1759 | 1.0336 | 9
493.6 | 1131.2 | 45.917 | 765.2833 | 1096.4089 | 1.0317 | 9
493.7 | 1131.84 | 45.917 | 765.2833 | 1096.4089 | 1.0323 | 9
493.8 | 1133.44 | 45.88 | 764.6667 | 1095.5254 | 1.0346 | 9
493.9 | 1130.56 | 45.88 | 764.6667 | 1095.5254 | 1.032 | 9
494 | 1132.16 | 45.8245 | 763.7417 | 1094.2002 | 1.0347 | 9
494.1 | 1132.32 | 45.8245 | 763.7417 | 1094.2002 | 1.0348 | 9
494.2 | 1128.96 | 45.7875 | 763.125 | 1093.3167 | 1.0326 | 9
494.3 | 1130.08 | 45.7875 | 763.125 | 1093.3167 | 1.0336 | 9
494.4 | 1129.12 | 45.732 | 762.2 | 1091.9915 | 1.034 | 9
494.5 | 1131.36 | 45.732 | 762.2 | 1091.9915 | 1.0361 | 9
494.6 | 1127.2 | 45.732 | 762.2 | 1091.9915 | 1.0322 | 9
494.7 | 1129.28 | 45.732 | 762.2 | 1091.9915 | 1.0341 | 9
494.8 | 1127.68 | 45.6765 | 761.275 | 1090.6663 | 1.0339 | 9
494.9 | 1127.68 | 45.6765 | 761.275 | 1090.6663 | 1.0339 | 9
495 | 1123.84 | 45.621 | 760.35 | 1089.341 | 1.0317 | 9
495.1 | 1125.44 | 45.621 | 760.35 | 1089.341 | 1.0331 | 9
495.2 | 1122.08 | 45.584 | 759.7333 | 1088.4575 | 1.0309 | 9
495.3 | 1122.88 | 45.584 | 759.7333 | 1088.4575 | 1.0316 | 9
495.4 | 1121.6 | 45.5655 | 759.425 | 1088.0158 | 1.0309 | 9
495.5 | 1123.2 | 45.5655 | 759.425 | 1088.0158 | 1.0323 | 9
495.6 | 1123.52 | 45.51 | 758.5 | 1086.6906 | 1.0339 | 9
495.7 | 1123.2 | 45.51 | 758.5 | 1086.6906 | 1.0336 | 9
495.8 | 1124.32 | 45.473 | 757.8833 | 1085.8071 | 1.0355 | 9
495.9 | 1122.08 | 45.473 | 757.8833 | 1085.8071 | 1.0334 | 9
496 | 1121.12 | 45.436 | 757.2667 | 1084.9236 | 1.0334 | 9
496.1 | 1120.48 | 45.436 | 757.2667 | 1084.9236 | 1.0328 | 9
496.2 | 1122.08 | 45.4175 | 756.9583 | 1084.4818 | 1.0347 | 9
496.3 | 1117.44 | 45.4175 | 756.9583 | 1084.4818 | 1.0304 | 9
496.4 | 1119.84 | 45.3805 | 756.3417 | 1083.5983 | 1.0334 | 9
496.5 | 1122.88 | 45.3805 | 756.3417 | 1083.5983 | 1.0363 | 9
496.6 | 1120 | 45.362 | 756.0333 | 1083.1566 | 1.034 | 9
496.7 | 1120 | 45.362 | 756.0333 | 1083.1566 | 1.034 | 9
496.8 | 1116.8 | 45.3065 | 755.1083 | 1081.8314 | 1.0323 | 9
496.9 | 1125.92 | 45.3065 | 755.1083 | 1081.8314 | 1.0408 | 9
497 | 1108.32 | 45.251 | 754.1833 | 1080.5061 | 1.0257 | 9
497.1 | 1107.36 | 45.251 | 754.1833 | 1080.5061 | 1.0249 | 9
497.2 | 1121.6 | 45.1955 | 753.2583 | 1079.1809 | 1.0393 | 9
497.3 | 1122.56 | 45.1955 | 753.2583 | 1079.1809 | 1.0402 | 9
497.4 | 1113.44 | 45.214 | 753.5667 | 1079.6226 | 1.0313 | 9
497.5 | 1107.04 | 45.214 | 753.5667 | 1079.6226 | 1.0254 | 9
497.6 | 1111.36 | 45.177 | 752.95 | 1078.7392 | 1.0302 | 9
497.7 | 1120.64 | 45.177 | 752.95 | 1078.7392 | 1.0388 | 9
497.8 | 1116.48 | 45.177 | 752.95 | 1078.7392 | 1.035 | 9
497.9 | 1107.68 | 45.177 | 752.95 | 1078.7392 | 1.0268 | 9
498 | 1112 | 45.103 | 751.7167 | 1076.9722 | 1.0325 | 9
498.1 | 1111.2 | 45.103 | 751.7167 | 1076.9722 | 1.0318 | 9
498.2 | 1110.08 | 45.1215 | 752.025 | 1077.4139 | 1.0303 | 9
498.3 | 1110.24 | 45.1215 | 752.025 | 1077.4139 | 1.0305 | 9
498.4 | 1112.64 | 45.029 | 750.4833 | 1075.2052 | 1.0348 | 9
498.5 | 1110.08 | 45.029 | 750.4833 | 1075.2052 | 1.0324 | 9
498.6 | 1114.72 | 45.0475 | 750.7917 | 1075.647 | 1.0363 | 9
498.7 | 1112.16 | 45.0475 | 750.7917 | 1075.647 | 1.0339 | 9
498.8 | 1108.8 | 45.0105 | 750.175 | 1074.7635 | 1.0317 | 9
498.9 | 1109.76 | 45.0105 | 750.175 | 1074.7635 | 1.0326 | 9
499 | 1113.76 | 44.992 | 749.8667 | 1074.3217 | 1.0367 | 9
499.1 | 1111.2 | 44.992 | 749.8667 | 1074.3217 | 1.0343 | 9
499.2 | 1108.48 | 44.955 | 749.25 | 1073.4382 | 1.0326 | 9
499.3 | 1105.44 | 44.955 | 749.25 | 1073.4382 | 1.0298 | 9
499.4 | 1110.08 | 44.918 | 748.6333 | 1072.5547 | 1.035 | 9
499.5 | 1100.96 | 44.918 | 748.6333 | 1072.5547 | 1.0265 | 9
499.6 | 1100.64 | 44.8625 | 747.7083 | 1071.2295 | 1.0275 | 9
499.7 | 1104.96 | 44.8625 | 747.7083 | 1071.2295 | 1.0315 | 9
499.8 | 1104.32 | 44.881 | 748.0167 | 1071.6713 | 1.0305 | 9
499.9 | 1103.36 | 44.881 | 748.0167 | 1071.6713 | 1.0296 | 9
500 | 1102.08 | 44.8255 | 747.0917 | 1070.346 | 1.0296 | 9
500.1 | 1106.72 | 44.8255 | 747.0917 | 1070.346 | 1.034 | 9
500.2 | 1103.04 | 44.7885 | 746.475 | 1069.4625 | 1.0314 | 9
500.3 | 1101.12 | 44.7885 | 746.475 | 1069.4625 | 1.0296 | 9
500.4 | 1100.48 | 44.7515 | 745.8583 | 1068.579 | 1.0299 | 9
500.5 | 1104.8 | 44.7515 | 745.8583 | 1068.579 | 1.0339 | 9
500.6 | 1098.72 | 44.6775 | 744.625 | 1066.8121 | 1.0299 | 9
500.7 | 1102.4 | 44.6775 | 744.625 | 1066.8121 | 1.0334 | 9
500.8 | 1101.6 | 44.622 | 743.7 | 1065.4868 | 1.0339 | 9
500.9 | 1099.04 | 44.622 | 743.7 | 1065.4868 | 1.0315 | 9
501 | 1097.44 | 44.585 | 743.0833 | 1064.6033 | 1.0308 | 9
501.1 | 1096.48 | 44.585 | 743.0833 | 1064.6033 | 1.0299 | 9
501.2 | 1096.16 | 44.5295 | 742.1583 | 1063.2781 | 1.0309 | 9
501.3 | 1094.56 | 44.5295 | 742.1583 | 1063.2781 | 1.0294 | 9
501.4 | 1096.8 | 44.511 | 741.85 | 1062.8364 | 1.032 | 9
501.5 | 1098.72 | 44.511 | 741.85 | 1062.8364 | 1.0338 | 9
501.6 | 1096.8 | 44.4925 | 741.5417 | 1062.3946 | 1.0324 | 9
501.7 | 1094.24 | 44.4925 | 741.5417 | 1062.3946 | 1.03 | 9
501.8 | 1096.8 | 44.437 | 740.6167 | 1061.0694 | 1.0337 | 9
501.9 | 1094.4 | 44.437 | 740.6167 | 1061.0694 | 1.0314 | 9
502 | 1094.4 | 44.3815 | 739.6917 | 1059.7442 | 1.0327 | 9
502.1 | 1092 | 44.3815 | 739.6917 | 1059.7442 | 1.0304 | 9
502.2 | 1090.08 | 44.326 | 738.7667 | 1058.4189 | 1.0299 | 9
502.3 | 1095.36 | 44.326 | 738.7667 | 1058.4189 | 1.0349 | 9
502.4 | 1090.24 | 44.3075 | 738.4583 | 1057.9772 | 1.0305 | 9
502.5 | 1091.36 | 44.3075 | 738.4583 | 1057.9772 | 1.0316 | 9
502.6 | 1093.28 | 44.2705 | 737.8417 | 1057.0937 | 1.0342 | 9
502.7 | 1091.04 | 44.2705 | 737.8417 | 1057.0937 | 1.0321 | 9
502.8 | 1090.72 | 44.252 | 737.5333 | 1056.652 | 1.0322 | 9
502.9 | 1090.72 | 44.252 | 737.5333 | 1056.652 | 1.0322 | 9
503 | 1089.12 | 44.215 | 736.9167 | 1055.7685 | 1.0316 | 9
503.1 | 1089.44 | 44.215 | 736.9167 | 1055.7685 | 1.0319 | 9
503.2 | 1087.36 | 44.1595 | 735.9917 | 1054.4432 | 1.0312 | 9
503.3 | 1090.4 | 44.1595 | 735.9917 | 1054.4432 | 1.0341 | 9
503.4 | 1087.36 | 44.0855 | 734.7583 | 1052.6763 | 1.0329 | 9
503.5 | 1084.96 | 44.0855 | 734.7583 | 1052.6763 | 1.0307 | 9
503.6 | 1085.6 | 44.03 | 733.8333 | 1051.351 | 1.0326 | 9
503.7 | 1085.44 | 44.03 | 733.8333 | 1051.351 | 1.0324 | 9
503.8 | 1082.88 | 44.03 | 733.8333 | 1051.351 | 1.03 | 9
503.9 | 1084.96 | 44.03 | 733.8333 | 1051.351 | 1.032 | 9
504 | 1083.68 | 43.993 | 733.2167 | 1050.4675 | 1.0316 | 9
504.1 | 1084.96 | 43.993 | 733.2167 | 1050.4675 | 1.0328 | 9
504.2 | 1084 | 43.956 | 732.6 | 1049.584 | 1.0328 | 9
504.3 | 1081.28 | 43.956 | 732.6 | 1049.584 | 1.0302 | 9
504.4 | 1085.12 | 43.919 | 731.9833 | 1048.7006 | 1.0347 | 9
504.5 | 1080.16 | 43.919 | 731.9833 | 1048.7006 | 1.03 | 9
504.6 | 1082.08 | 43.9005 | 731.675 | 1048.2588 | 1.0323 | 9
504.7 | 1082.72 | 43.9005 | 731.675 | 1048.2588 | 1.0329 | 9
504.8 | 1080.48 | 43.845 | 730.75 | 1046.9336 | 1.032 | 9
504.9 | 1081.28 | 43.845 | 730.75 | 1046.9336 | 1.0328 | 9
505 | 1080 | 43.8265 | 730.4417 | 1046.4918 | 1.032 | 9
505.1 | 1078.72 | 43.8265 | 730.4417 | 1046.4918 | 1.0308 | 9
505.2 | 1077.44 | 43.771 | 729.5167 | 1045.1666 | 1.0309 | 9
505.3 | 1077.76 | 43.771 | 729.5167 | 1045.1666 | 1.0312 | 9
505.4 | 1076.8 | 43.7525 | 729.2083 | 1044.7249 | 1.0307 | 9
505.5 | 1077.44 | 43.7525 | 729.2083 | 1044.7249 | 1.0313 | 9
505.6 | 1074.72 | 43.7155 | 728.5917 | 1043.8414 | 1.0296 | 9
505.7 | 1079.2 | 43.7155 | 728.5917 | 1043.8414 | 1.0339 | 9
505.8 | 1076.96 | 43.6785 | 727.975 | 1042.9579 | 1.0326 | 9
505.9 | 1077.12 | 43.6785 | 727.975 | 1042.9579 | 1.0328 | 9
506 | 1076.64 | 43.6415 | 727.3583 | 1042.0744 | 1.0332 | 9
506.1 | 1075.68 | 43.6415 | 727.3583 | 1042.0744 | 1.0322 | 9
506.2 | 1074.56 | 43.586 | 726.4333 | 1040.7492 | 1.0325 | 9
506.3 | 1073.92 | 43.586 | 726.4333 | 1040.7492 | 1.0319 | 9
506.4 | 1073.92 | 43.5675 | 726.125 | 1040.3074 | 1.0323 | 9
506.5 | 1073.28 | 43.5675 | 726.125 | 1040.3074 | 1.0317 | 9
506.6 | 1072 | 43.5305 | 725.5083 | 1039.4239 | 1.0313 | 9
506.7 | 1073.6 | 43.5305 | 725.5083 | 1039.4239 | 1.0329 | 9
506.8 | 1073.28 | 43.4935 | 724.8917 | 1038.5404 | 1.0335 | 9
506.9 | 1070.56 | 43.4935 | 724.8917 | 1038.5404 | 1.0308 | 9
507 | 1069.76 | 43.475 | 724.5833 | 1038.0987 | 1.0305 | 9
507.1 | 1071.52 | 43.475 | 724.5833 | 1038.0987 | 1.0322 | 9
507.2 | 1069.44 | 43.4195 | 723.6583 | 1036.7735 | 1.0315 | 9
507.3 | 1070.4 | 43.4195 | 723.6583 | 1036.7735 | 1.0324 | 9
507.4 | 1071.04 | 43.4195 | 723.6583 | 1036.7735 | 1.0331 | 9
507.5 | 1068.8 | 43.4195 | 723.6583 | 1036.7735 | 1.0309 | 9
507.6 | 1070.72 | 43.105 | 718.4167 | 1029.2638 | 1.0403 | 9
507.7 | 1069.28 | 43.105 | 718.4167 | 1029.2638 | 1.0389 | 9
507.8 | 1068 | 43.2345 | 720.575 | 1032.356 | 1.0345 | 9
507.9 | 1068.96 | 43.2345 | 720.575 | 1032.356 | 1.0355 | 9
508 | 1064.8 | 43.2715 | 721.1917 | 1033.2395 | 1.0305 | 9
508.1 | 1068.96 | 43.2715 | 721.1917 | 1033.2395 | 1.0346 | 9
508.2 | 1066.88 | 43.216 | 720.2667 | 1031.9143 | 1.0339 | 9
508.3 | 1065.12 | 43.216 | 720.2667 | 1031.9143 | 1.0322 | 9
508.4 | 1067.52 | 43.216 | 720.2667 | 1031.9143 | 1.0345 | 9
508.5 | 1064.64 | 43.216 | 720.2667 | 1031.9143 | 1.0317 | 9
508.6 | 1064.16 | 43.179 | 719.65 | 1031.0308 | 1.0321 | 9
508.7 | 1065.76 | 43.179 | 719.65 | 1031.0308 | 1.0337 | 9
508.8 | 1063.68 | 43.142 | 719.0333 | 1030.1473 | 1.0326 | 9
508.9 | 1064.32 | 43.142 | 719.0333 | 1030.1473 | 1.0332 | 9
509 | 1065.12 | 43.142 | 719.0333 | 1030.1473 | 1.0339 | 9
509.1 | 1062.4 | 43.142 | 719.0333 | 1030.1473 | 1.0313 | 9
509.2 | 1067.04 | 43.1235 | 718.725 | 1029.7056 | 1.0363 | 9
509.3 | 1061.76 | 43.1235 | 718.725 | 1029.7056 | 1.0311 | 9
509.4 | 1062.4 | 43.105 | 718.4167 | 1029.2638 | 1.0322 | 9
509.5 | 1065.12 | 43.105 | 718.4167 | 1029.2638 | 1.0348 | 9
509.6 | 1061.44 | 43.105 | 718.4167 | 1029.2638 | 1.0313 | 9
509.7 | 1062.24 | 43.105 | 718.4167 | 1029.2638 | 1.032 | 9
509.8 | 1062.88 | 43.031 | 717.1833 | 1027.4968 | 1.0344 | 9
509.9 | 1061.76 | 43.031 | 717.1833 | 1027.4968 | 1.0333 | 9
510 | 1063.52 | 43.0495 | 717.4917 | 1027.9386 | 1.0346 | 9
510.1 | 1060.96 | 43.0495 | 717.4917 | 1027.9386 | 1.0321 | 9
510.2 | 1060.48 | 43.031 | 717.1833 | 1027.4968 | 1.0321 | 9
510.3 | 1062.4 | 43.031 | 717.1833 | 1027.4968 | 1.034 | 9
510.4 | 1059.52 | 42.9755 | 716.2583 | 1026.1716 | 1.0325 | 9
510.5 | 1060 | 42.9755 | 716.2583 | 1026.1716 | 1.033 | 9
510.6 | 1061.76 | 42.957 | 715.95 | 1025.7299 | 1.0351 | 9
510.7 | 1058.72 | 42.957 | 715.95 | 1025.7299 | 1.0322 | 9
510.8 | 1058.88 | 42.957 | 715.95 | 1025.7299 | 1.0323 | 9
510.9 | 1060.64 | 42.957 | 715.95 | 1025.7299 | 1.034 | 9
511 | 1058.24 | 42.92 | 715.3333 | 1024.8464 | 1.0326 | 9
511.1 | 1059.68 | 42.92 | 715.3333 | 1024.8464 | 1.034 | 9
511.2 | 1057.12 | 42.9015 | 715.025 | 1024.4046 | 1.0319 | 9
511.3 | 1058.88 | 42.9015 | 715.025 | 1024.4046 | 1.0337 | 9
511.4 | 1058.72 | 42.9015 | 715.025 | 1024.4046 | 1.0335 | 9
511.5 | 1056.64 | 42.9015 | 715.025 | 1024.4046 | 1.0315 | 9
511.6 | 1058.24 | 42.55 | 709.1667 | 1016.0115 | 1.0416 | 9
511.7 | 1057.12 | 42.55 | 709.1667 | 1016.0115 | 1.0405 | 9
511.8 | 1053.44 | 42.994 | 716.5667 | 1026.6134 | 1.0261 | 9
511.9 | 1056.48 | 42.994 | 716.5667 | 1026.6134 | 1.0291 | 9
512 | 1054.72 | 42.8645 | 714.4083 | 1023.5211 | 1.0305 | 9
512.1 | 1052.64 | 42.8645 | 714.4083 | 1023.5211 | 1.0284 | 9
512.2 | 1054.56 | 42.8275 | 713.7917 | 1022.6377 | 1.0312 | 9
512.3 | 1053.76 | 42.8275 | 713.7917 | 1022.6377 | 1.0304 | 9
512.4 | 1054.24 | 42.7905 | 713.175 | 1021.7542 | 1.0318 | 9
512.5 | 1056.16 | 42.7905 | 713.175 | 1021.7542 | 1.0337 | 9
512.6 | 1052.16 | 42.772 | 712.8667 | 1021.3124 | 1.0302 | 9
512.7 | 1056.8 | 42.772 | 712.8667 | 1021.3124 | 1.0347 | 9
512.8 | 1052.64 | 42.7165 | 711.9417 | 1019.9872 | 1.032 | 9
512.9 | 1053.44 | 42.7165 | 711.9417 | 1019.9872 | 1.0328 | 9
513 | 1053.76 | 42.6795 | 711.325 | 1019.1037 | 1.034 | 9
513.1 | 1053.44 | 42.6795 | 711.325 | 1019.1037 | 1.0337 | 9
513.2 | 1051.36 | 42.6425 | 710.7083 | 1018.2202 | 1.0325 | 9
513.3 | 1056.32 | 42.6425 | 710.7083 | 1018.2202 | 1.0374 | 9
513.4 | 1050.72 | 42.6425 | 710.7083 | 1018.2202 | 1.0319 | 9
513.5 | 1053.44 | 42.6425 | 710.7083 | 1018.2202 | 1.0346 | 9
513.6 | 1053.12 | 42.6055 | 710.0917 | 1017.3367 | 1.0352 | 9
513.7 | 1052 | 42.6055 | 710.0917 | 1017.3367 | 1.0341 | 9
513.8 | 1051.84 | 42.587 | 709.7833 | 1016.895 | 1.0344 | 9
513.9 | 1050.08 | 42.587 | 709.7833 | 1016.895 | 1.0326 | 9
514 | 1050.72 | 42.55 | 709.1667 | 1016.0115 | 1.0342 | 9
514.1 | 1052 | 42.55 | 709.1667 | 1016.0115 | 1.0354 | 9
514.2 | 1049.92 | 42.55 | 709.1667 | 1016.0115 | 1.0334 | 9
514.3 | 1050.4 | 42.55 | 709.1667 | 1016.0115 | 1.0338 | 9
514.4 | 1050.4 | 42.513 | 708.55 | 1015.128 | 1.0347 | 9
514.5 | 1046.08 | 42.513 | 708.55 | 1015.128 | 1.0305 | 9
514.6 | 1049.6 | 42.4945 | 708.2417 | 1014.6863 | 1.0344 | 9
514.7 | 1047.36 | 42.4945 | 708.2417 | 1014.6863 | 1.0322 | 9
514.8 | 1045.12 | 42.476 | 707.9333 | 1014.2445 | 1.0304 | 9
514.9 | 1049.28 | 42.476 | 707.9333 | 1014.2445 | 1.0345 | 9
515 | 1046.56 | 42.4945 | 708.2417 | 1014.6863 | 1.0314 | 9
515.1 | 1047.68 | 42.4945 | 708.2417 | 1014.6863 | 1.0325 | 9
515.2 | 1049.44 | 42.476 | 707.9333 | 1014.2445 | 1.0347 | 9
515.3 | 1048.16 | 42.476 | 707.9333 | 1014.2445 | 1.0334 | 9
515.4 | 1048.64 | 42.476 | 707.9333 | 1014.2445 | 1.0339 | 9
515.5 | 1049.28 | 42.476 | 707.9333 | 1014.2445 | 1.0345 | 9
515.6 | 1045.6 | 42.4205 | 707.0083 | 1012.9193 | 1.0323 | 9
515.7 | 1048.8 | 42.4205 | 707.0083 | 1012.9193 | 1.0354 | 9
515.8 | 1046.56 | 42.439 | 707.3167 | 1013.361 | 1.0328 | 9
515.9 | 1043.68 | 42.439 | 707.3167 | 1013.361 | 1.0299 | 9
516 | 1047.52 | 42.402 | 706.7 | 1012.4775 | 1.0346 | 9
516.1 | 1047.68 | 42.402 | 706.7 | 1012.4775 | 1.0348 | 9
516.2 | 1042.4 | 42.402 | 706.7 | 1012.4775 | 1.0296 | 9
516.3 | 1045.12 | 42.402 | 706.7 | 1012.4775 | 1.0322 | 9
516.4 | 1044.16 | 42.365 | 706.0833 | 1011.5941 | 1.0322 | 9
516.5 | 1046.24 | 42.365 | 706.0833 | 1011.5941 | 1.0342 | 9
516.6 | 1043.2 | 42.3835 | 706.3917 | 1012.0358 | 1.0308 | 9
516.7 | 1042.56 | 42.3835 | 706.3917 | 1012.0358 | 1.0302 | 9
516.8 | 1044.32 | 42.291 | 704.85 | 1009.8271 | 1.0342 | 9
516.9 | 1042.24 | 42.291 | 704.85 | 1009.8271 | 1.0321 | 9
517 | 1037.6 | 42.2725 | 704.5417 | 1009.3853 | 1.028 | 9
517.1 | 1042.88 | 42.2725 | 704.5417 | 1009.3853 | 1.0332 | 9
517.2 | 1040.64 | 42.2355 | 703.925 | 1008.5018 | 1.0319 | 9
517.3 | 1038.56 | 42.2355 | 703.925 | 1008.5018 | 1.0298 | 9
517.4 | 1041.44 | 42.217 | 703.6167 | 1008.0601 | 1.0331 | 9
517.5 | 1041.28 | 42.217 | 703.6167 | 1008.0601 | 1.033 | 9
517.6 | 1039.2 | 42.18 | 703 | 1007.1766 | 1.0318 | 9
517.7 | 1038.56 | 42.18 | 703 | 1007.1766 | 1.0312 | 9
517.8 | 1041.6 | 42.143 | 702.3833 | 1006.2931 | 1.0351 | 9
517.9 | 1037.76 | 42.143 | 702.3833 | 1006.2931 | 1.0313 | 9
518 | 1043.68 | 42.143 | 702.3833 | 1006.2931 | 1.0372 | 9
518.1 | 1037.6 | 42.143 | 702.3833 | 1006.2931 | 1.0311 | 9
518.2 | 1042.4 | 42.1245 | 702.075 | 1005.8514 | 1.0363 | 9
518.3 | 1039.68 | 42.1245 | 702.075 | 1005.8514 | 1.0336 | 9
518.4 | 1040.64 | 42.0875 | 701.4583 | 1004.9679 | 1.0355 | 9
518.5 | 1041.28 | 42.0875 | 701.4583 | 1004.9679 | 1.0361 | 9
518.6 | 1038.56 | 42.0875 | 701.4583 | 1004.9679 | 1.0334 | 9
518.7 | 1040.8 | 42.0875 | 701.4583 | 1004.9679 | 1.0357 | 9
518.8 | 1041.28 | 42.0875 | 701.4583 | 1004.9679 | 1.0361 | 9
518.9 | 1039.2 | 42.0875 | 701.4583 | 1004.9679 | 1.0341 | 9
519 | 1042.24 | 42.069 | 701.15 | 1004.5261 | 1.0375 | 9
519.1 | 1042.56 | 42.069 | 701.15 | 1004.5261 | 1.0379 | 9
519.2 | 1039.04 | 42.0875 | 701.4583 | 1004.9679 | 1.0339 | 9
519.3 | 1043.36 | 42.0875 | 701.4583 | 1004.9679 | 1.0382 | 9
519.4 | 1041.44 | 42.0875 | 701.4583 | 1004.9679 | 1.0363 | 9
519.5 | 1041.6 | 42.0875 | 701.4583 | 1004.9679 | 1.0365 | 9
519.6 | 1041.44 | 42.0875 | 701.4583 | 1004.9679 | 1.0363 | 9
519.7 | 1042.24 | 42.0875 | 701.4583 | 1004.9679 | 1.0371 | 9
519.8 | 1041.92 | 42.106 | 701.7667 | 1005.4096 | 1.0363 | 9
519.9 | 1041.92 | 42.106 | 701.7667 | 1005.4096 | 1.0363 | 9
520 | 1039.2 | 42.1245 | 702.075 | 1005.8514 | 1.0332 | 9
520.1 | 1041.44 | 42.1245 | 702.075 | 1005.8514 | 1.0354 | 9
520.2 | 1040.64 | 42.1245 | 702.075 | 1005.8514 | 1.0346 | 9
520.3 | 1039.84 | 42.1245 | 702.075 | 1005.8514 | 1.0338 | 9
520.4 | 1043.52 | 42.1985 | 703.3083 | 1007.6184 | 1.0356 | 9
520.5 | 1042.88 | 42.1985 | 703.3083 | 1007.6184 | 1.035 | 9
520.6 | 1040.16 | 42.1615 | 702.6917 | 1006.7349 | 1.0332 | 9
520.7 | 1043.84 | 42.1615 | 702.6917 | 1006.7349 | 1.0369 | 9
520.8 | 1040.32 | 42.1615 | 702.6917 | 1006.7349 | 1.0334 | 9
520.9 | 1041.76 | 42.1615 | 702.6917 | 1006.7349 | 1.0348 | 9
521 | 1043.04 | 42.1615 | 702.6917 | 1006.7349 | 1.0361 | 9
521.1 | 1040.96 | 42.1615 | 702.6917 | 1006.7349 | 1.034 | 9
521.2 | 1044.48 | 42.1615 | 702.6917 | 1006.7349 | 1.0375 | 9
521.3 | 1040.96 | 42.1615 | 702.6917 | 1006.7349 | 1.034 | 9
521.4 | 1039.52 | 42.143 | 702.3833 | 1006.2931 | 1.033 | 9
521.5 | 1044.8 | 42.143 | 702.3833 | 1006.2931 | 1.0383 | 9
521.6 | 1040.16 | 42.1985 | 703.3083 | 1007.6184 | 1.0323 | 9
521.7 | 1043.68 | 42.1985 | 703.3083 | 1007.6184 | 1.0358 | 9
521.8 | 1046.08 | 42.18 | 703 | 1007.1766 | 1.0386 | 9
521.9 | 1042.72 | 42.18 | 703 | 1007.1766 | 1.0353 | 9
522 | 1044.96 | 42.1615 | 702.6917 | 1006.7349 | 1.038 | 9
522.1 | 1043.2 | 42.1615 | 702.6917 | 1006.7349 | 1.0362 | 9
522.2 | 1042.24 | 42.1615 | 702.6917 | 1006.7349 | 1.0353 | 9
522.3 | 1041.28 | 42.1615 | 702.6917 | 1006.7349 | 1.0343 | 9
522.4 | 1041.28 | 42.1615 | 702.6917 | 1006.7349 | 1.0343 | 9
522.5 | 1040.96 | 42.1615 | 702.6917 | 1006.7349 | 1.034 | 9
522.6 | 1046.56 | 42.1615 | 702.6917 | 1006.7349 | 1.0396 | 9
522.7 | 1042.08 | 42.1615 | 702.6917 | 1006.7349 | 1.0351 | 9
522.8 | 1040.16 | 42.18 | 703 | 1007.1766 | 1.0327 | 9
522.9 | 1045.12 | 42.18 | 703 | 1007.1766 | 1.0377 | 9
523 | 1041.76 | 42.18 | 703 | 1007.1766 | 1.0343 | 9
523.1 | 1039.84 | 42.18 | 703 | 1007.1766 | 1.0324 | 9
523.2 | 1042.24 | 42.2355 | 703.925 | 1008.5018 | 1.0335 | 9
523.3 | 1042.88 | 42.2355 | 703.925 | 1008.5018 | 1.0341 | 9
523.4 | 1042.88 | 42.1985 | 703.3083 | 1007.6184 | 1.035 | 9
523.5 | 1042.72 | 42.1985 | 703.3083 | 1007.6184 | 1.0348 | 9
523.6 | 1041.12 | 42.1985 | 703.3083 | 1007.6184 | 1.0332 | 9
523.7 | 1045.28 | 42.1985 | 703.3083 | 1007.6184 | 1.0374 | 9
523.8 | 1038.08 | 42.217 | 703.6167 | 1008.0601 | 1.0298 | 9
523.9 | 1041.12 | 42.217 | 703.6167 | 1008.0601 | 1.0328 | 9
524 | 1043.36 | 42.1985 | 703.3083 | 1007.6184 | 1.0355 | 9
524.1 | 1042.24 | 42.1985 | 703.3083 | 1007.6184 | 1.0344 | 9
524.2 | 1040.96 | 42.217 | 703.6167 | 1008.0601 | 1.0326 | 9
524.3 | 1044.64 | 42.217 | 703.6167 | 1008.0601 | 1.0363 | 9
524.4 | 1042.4 | 42.1985 | 703.3083 | 1007.6184 | 1.0345 | 9
524.5 | 1041.6 | 42.1985 | 703.3083 | 1007.6184 | 1.0337 | 9
524.6 | 1042.88 | 42.18 | 703 | 1007.1766 | 1.0354 | 9
524.7 | 1041.76 | 42.18 | 703 | 1007.1766 | 1.0343 | 9
524.8 | 1047.68 | 42.1985 | 703.3083 | 1007.6184 | 1.0398 | 9
524.9 | 1042.72 | 42.1985 | 703.3083 | 1007.6184 | 1.0348 | 9
525 | 1043.68 | 42.1615 | 702.6917 | 1006.7349 | 1.0367 | 9
525.1 | 1044.32 | 42.1615 | 702.6917 | 1006.7349 | 1.0373 | 9
525.2 | 1039.84 | 42.143 | 702.3833 | 1006.2931 | 1.0333 | 9
525.3 | 1042.08 | 42.143 | 702.3833 | 1006.2931 | 1.0356 | 9
525.4 | 1041.92 | 42.1615 | 702.6917 | 1006.7349 | 1.0349 | 9
525.5 | 1040 | 42.1615 | 702.6917 | 1006.7349 | 1.033 | 9
525.6 | 1043.68 | 42.18 | 703 | 1007.1766 | 1.0362 | 9
525.7 | 1042.72 | 42.18 | 703 | 1007.1766 | 1.0353 | 9
525.8 | 1042.72 | 42.1615 | 702.6917 | 1006.7349 | 1.0357 | 9
525.9 | 1045.44 | 42.1615 | 702.6917 | 1006.7349 | 1.0384 | 9
526 | 1042.88 | 42.217 | 703.6167 | 1008.0601 | 1.0345 | 9
526.1 | 1041.44 | 42.217 | 703.6167 | 1008.0601 | 1.0331 | 9
526.2 | 1043.52 | 42.217 | 703.6167 | 1008.0601 | 1.0352 | 9
526.3 | 1043.36 | 42.217 | 703.6167 | 1008.0601 | 1.035 | 9
526.4 | 1045.28 | 42.1985 | 703.3083 | 1007.6184 | 1.0374 | 9
526.5 | 1044.64 | 42.1985 | 703.3083 | 1007.6184 | 1.0367 | 9
526.6 | 1044.96 | 42.217 | 703.6167 | 1008.0601 | 1.0366 | 9
526.7 | 1047.36 | 42.217 | 703.6167 | 1008.0601 | 1.039 | 9
526.8 | 1045.12 | 42.1985 | 703.3083 | 1007.6184 | 1.0372 | 9
526.9 | 1041.28 | 42.1985 | 703.3083 | 1007.6184 | 1.0334 | 9
527 | 1044.8 | 42.1985 | 703.3083 | 1007.6184 | 1.0369 | 9
527.1 | 1041.92 | 42.1985 | 703.3083 | 1007.6184 | 1.034 | 9
527.2 | 1040.64 | 42.217 | 703.6167 | 1008.0601 | 1.0323 | 9
527.3 | 1046.08 | 42.217 | 703.6167 | 1008.0601 | 1.0377 | 9
527.4 | 1043.68 | 42.2355 | 703.925 | 1008.5018 | 1.0349 | 9
527.5 | 1047.68 | 42.2355 | 703.925 | 1008.5018 | 1.0388 | 9
527.6 | 1043.2 | 42.254 | 704.2333 | 1008.9436 | 1.034 | 9
527.7 | 1044 | 42.254 | 704.2333 | 1008.9436 | 1.0347 | 9
527.8 | 1044.64 | 42.254 | 704.2333 | 1008.9436 | 1.0354 | 9
527.9 | 1043.68 | 42.254 | 704.2333 | 1008.9436 | 1.0344 | 9
528 | 1040.16 | 42.2355 | 703.925 | 1008.5018 | 1.0314 | 9
528.1 | 1045.76 | 42.2355 | 703.925 | 1008.5018 | 1.0369 | 9
528.2 | 1042.88 | 42.2355 | 703.925 | 1008.5018 | 1.0341 | 9
528.3 | 1043.68 | 42.2355 | 703.925 | 1008.5018 | 1.0349 | 9
528.4 | 1046.56 | 42.254 | 704.2333 | 1008.9436 | 1.0373 | 9
528.5 | 1044.64 | 42.254 | 704.2333 | 1008.9436 | 1.0354 | 9
528.6 | 1047.36 | 42.254 | 704.2333 | 1008.9436 | 1.0381 | 9
528.7 | 1046.88 | 42.254 | 704.2333 | 1008.9436 | 1.0376 | 9
528.8 | 1043.84 | 42.254 | 704.2333 | 1008.9436 | 1.0346 | 9
528.9 | 1046.24 | 42.254 | 704.2333 | 1008.9436 | 1.037 | 9
529 | 1046.24 | 42.2355 | 703.925 | 1008.5018 | 1.0374 | 9
529.1 | 1045.44 | 42.2355 | 703.925 | 1008.5018 | 1.0366 | 9
529.2 | 1044.8 | 42.2355 | 703.925 | 1008.5018 | 1.036 | 9
529.3 | 1040.16 | 42.2355 | 703.925 | 1008.5018 | 1.0314 | 9
529.4 | 1040.32 | 42.2355 | 703.925 | 1008.5018 | 1.0315 | 9
529.5 | 1038.56 | 42.2355 | 703.925 | 1008.5018 | 1.0298 | 9
529.6 | 1044.32 | 42.2355 | 703.925 | 1008.5018 | 1.0355 | 9
529.7 | 1032.16 | 42.2355 | 703.925 | 1008.5018 | 1.0235 | 9
529.8 | 1049.6 | 42.254 | 704.2333 | 1008.9436 | 1.0403 | 9
529.9 | 1049.12 | 42.254 | 704.2333 | 1008.9436 | 1.0398 | 9
530 | 1035.2 | 42.1985 | 703.3083 | 1007.6184 | 1.0274 | 9
530.1 | 1042.4 | 42.1985 | 703.3083 | 1007.6184 | 1.0345 | 9
530.2 | 1038.24 | 42.1615 | 702.6917 | 1006.7349 | 1.0313 | 9
530.3 | 1046.56 | 42.1615 | 702.6917 | 1006.7349 | 1.0396 | 9
530.4 | 1041.12 | 42.1615 | 702.6917 | 1006.7349 | 1.0342 | 9
530.5 | 1041.28 | 42.1615 | 702.6917 | 1006.7349 | 1.0343 | 9
530.6 | 1050.72 | 42.18 | 703 | 1007.1766 | 1.0432 | 9
530.7 | 1041.92 | 42.18 | 703 | 1007.1766 | 1.0345 | 9
530.8 | 1044.32 | 42.1615 | 702.6917 | 1006.7349 | 1.0373 | 9
530.9 | 1044.32 | 42.1615 | 702.6917 | 1006.7349 | 1.0373 | 9
531 | 1046.72 | 42.18 | 703 | 1007.1766 | 1.0393 | 9
531.1 | 1043.2 | 42.18 | 703 | 1007.1766 | 1.0358 | 9
531.2 | 1041.76 | 42.1615 | 702.6917 | 1006.7349 | 1.0348 | 9
531.3 | 1044.16 | 42.1615 | 702.6917 | 1006.7349 | 1.0372 | 9
531.4 | 1045.92 | 42.143 | 702.3833 | 1006.2931 | 1.0394 | 9
531.5 | 1041.12 | 42.143 | 702.3833 | 1006.2931 | 1.0346 | 9
531.6 | 1042.4 | 42.143 | 702.3833 | 1006.2931 | 1.0359 | 9
531.7 | 1047.84 | 42.143 | 702.3833 | 1006.2931 | 1.0413 | 9
531.8 | 1040.96 | 42.18 | 703 | 1007.1766 | 1.0335 | 9
531.9 | 1044.8 | 42.18 | 703 | 1007.1766 | 1.0374 | 9
532 | 1046.56 | 42.1985 | 703.3083 | 1007.6184 | 1.0386 | 9
532.1 | 1044.48 | 42.1985 | 703.3083 | 1007.6184 | 1.0366 | 9
532.2 | 1044.8 | 42.18 | 703 | 1007.1766 | 1.0374 | 9
532.3 | 1042.56 | 42.18 | 703 | 1007.1766 | 1.0351 | 9
532.4 | 1042.08 | 42.18 | 703 | 1007.1766 | 1.0347 | 9
532.5 | 1043.84 | 42.18 | 703 | 1007.1766 | 1.0364 | 9
532.6 | 1039.68 | 42.254 | 704.2333 | 1008.9436 | 1.0305 | 9
532.7 | 1045.28 | 42.254 | 704.2333 | 1008.9436 | 1.036 | 9
532.8 | 1044.8 | 42.217 | 703.6167 | 1008.0601 | 1.0364 | 9
532.9 | 1044.16 | 42.217 | 703.6167 | 1008.0601 | 1.0358 | 9
533 | 1045.44 | 42.254 | 704.2333 | 1008.9436 | 1.0362 | 9
533.1 | 1045.12 | 42.254 | 704.2333 | 1008.9436 | 1.0359 | 9
533.2 | 1043.84 | 42.2355 | 703.925 | 1008.5018 | 1.035 | 9
533.3 | 1046.88 | 42.2355 | 703.925 | 1008.5018 | 1.0381 | 9
533.4 | 1044.32 | 42.217 | 703.6167 | 1008.0601 | 1.036 | 9
533.5 | 1045.12 | 42.217 | 703.6167 | 1008.0601 | 1.0368 | 9
533.6 | 1048.48 | 42.217 | 703.6167 | 1008.0601 | 1.0401 | 9
533.7 | 1043.68 | 42.217 | 703.6167 | 1008.0601 | 1.0353 | 9
533.8 | 1045.12 | 42.2355 | 703.925 | 1008.5018 | 1.0363 | 9
533.9 | 1046.24 | 42.2355 | 703.925 | 1008.5018 | 1.0374 | 9
534 | 1044.8 | 42.254 | 704.2333 | 1008.9436 | 1.0355 | 9
534.1 | 1047.52 | 42.254 | 704.2333 | 1008.9436 | 1.0382 | 9
534.2 | 1046.56 | 42.2725 | 704.5417 | 1009.3853 | 1.0368 | 9
534.3 | 1046.08 | 42.2725 | 704.5417 | 1009.3853 | 1.0364 | 9
534.4 | 1050.4 | 42.3095 | 705.1583 | 1010.2688 | 1.0397 | 9
534.5 | 1047.2 | 42.3095 | 705.1583 | 1010.2688 | 1.0366 | 9
534.6 | 1046.08 | 42.3095 | 705.1583 | 1010.2688 | 1.0354 | 9
534.7 | 1048.64 | 42.3095 | 705.1583 | 1010.2688 | 1.038 | 9
534.8 | 1046.08 | 42.3095 | 705.1583 | 1010.2688 | 1.0354 | 9
534.9 | 1048.48 | 42.3095 | 705.1583 | 1010.2688 | 1.0378 | 9
535 | 1047.2 | 42.3095 | 705.1583 | 1010.2688 | 1.0366 | 9
535.1 | 1048.16 | 42.3095 | 705.1583 | 1010.2688 | 1.0375 | 9
535.2 | 1049.44 | 42.3465 | 705.775 | 1011.1523 | 1.0379 | 9
535.3 | 1046.72 | 42.3465 | 705.775 | 1011.1523 | 1.0352 | 9
535.4 | 1046.4 | 42.365 | 706.0833 | 1011.5941 | 1.0344 | 9
535.5 | 1048.32 | 42.365 | 706.0833 | 1011.5941 | 1.0363 | 9
535.6 | 1046.4 | 42.3465 | 705.775 | 1011.1523 | 1.0349 | 9
535.7 | 1045.12 | 42.3465 | 705.775 | 1011.1523 | 1.0336 | 9
535.8 | 1049.6 | 42.328 | 705.4667 | 1010.7106 | 1.0385 | 9
535.9 | 1045.12 | 42.328 | 705.4667 | 1010.7106 | 1.034 | 9
536 | 1048.32 | 42.3465 | 705.775 | 1011.1523 | 1.0368 | 9
536.1 | 1048.16 | 42.3465 | 705.775 | 1011.1523 | 1.0366 | 9
536.2 | 1046.08 | 42.3465 | 705.775 | 1011.1523 | 1.0345 | 9
536.3 | 1049.12 | 42.3465 | 705.775 | 1011.1523 | 1.0375 | 9
536.4 | 1048.32 | 42.3465 | 705.775 | 1011.1523 | 1.0368 | 9
536.5 | 1049.12 | 42.3465 | 705.775 | 1011.1523 | 1.0375 | 9
536.6 | 1050.4 | 42.3835 | 706.3917 | 1012.0358 | 1.0379 | 9
536.7 | 1050.08 | 42.3835 | 706.3917 | 1012.0358 | 1.0376 | 9
536.8 | 1051.04 | 42.3465 | 705.775 | 1011.1523 | 1.0394 | 9
536.9 | 1051.36 | 42.3465 | 705.775 | 1011.1523 | 1.0398 | 9
537 | 1048.64 | 42.402 | 706.7 | 1012.4775 | 1.0357 | 9
537.1 | 1049.76 | 42.402 | 706.7 | 1012.4775 | 1.0368 | 9
537.2 | 1051.84 | 42.402 | 706.7 | 1012.4775 | 1.0389 | 9
537.3 | 1047.84 | 42.402 | 706.7 | 1012.4775 | 1.0349 | 9
537.4 | 1051.68 | 42.439 | 707.3167 | 1013.361 | 1.0378 | 9
537.5 | 1049.92 | 42.439 | 707.3167 | 1013.361 | 1.0361 | 9
537.6 | 1051.68 | 42.4575 | 707.625 | 1013.8028 | 1.0374 | 9
537.7 | 1053.44 | 42.4575 | 707.625 | 1013.8028 | 1.0391 | 9
537.8 | 1050.72 | 42.4945 | 708.2417 | 1014.6863 | 1.0355 | 9
537.9 | 1053.6 | 42.4945 | 708.2417 | 1014.6863 | 1.0384 | 9
538 | 1054.72 | 42.513 | 708.55 | 1015.128 | 1.039 | 9
538.1 | 1050.4 | 42.513 | 708.55 | 1015.128 | 1.0347 | 9
538.2 | 1055.84 | 42.55 | 709.1667 | 1016.0115 | 1.0392 | 9
538.3 | 1053.6 | 42.55 | 709.1667 | 1016.0115 | 1.037 | 9
538.4 | 1054.88 | 42.55 | 709.1667 | 1016.0115 | 1.0383 | 9
538.5 | 1057.12 | 42.55 | 709.1667 | 1016.0115 | 1.0405 | 9
538.6 | 1052.96 | 42.5685 | 709.475 | 1016.4532 | 1.0359 | 9
538.7 | 1053.12 | 42.5685 | 709.475 | 1016.4532 | 1.0361 | 9
538.8 | 1057.12 | 42.5685 | 709.475 | 1016.4532 | 1.04 | 9
538.9 | 1052.48 | 42.5685 | 709.475 | 1016.4532 | 1.0354 | 9
539 | 1053.44 | 42.624 | 710.4 | 1017.7785 | 1.035 | 9
539.1 | 1055.52 | 42.624 | 710.4 | 1017.7785 | 1.0371 | 9
539.2 | 1054.4 | 42.624 | 710.4 | 1017.7785 | 1.036 | 9
539.3 | 1056 | 42.624 | 710.4 | 1017.7785 | 1.0376 | 9
539.4 | 1055.84 | 42.661 | 711.0167 | 1018.662 | 1.0365 | 9
539.5 | 1057.28 | 42.661 | 711.0167 | 1018.662 | 1.0379 | 9
539.6 | 1059.36 | 42.698 | 711.6333 | 1019.5454 | 1.0391 | 9
539.7 | 1056.8 | 42.698 | 711.6333 | 1019.5454 | 1.0365 | 9
539.8 | 1058.56 | 42.698 | 711.6333 | 1019.5454 | 1.0383 | 9
539.9 | 1060.8 | 42.698 | 711.6333 | 1019.5454 | 1.0405 | 9
540 | 1056.32 | 42.735 | 712.25 | 1020.4289 | 1.0352 | 9
540.1 | 1059.2 | 42.735 | 712.25 | 1020.4289 | 1.038 | 9
540.2 | 1057.92 | 42.772 | 712.8667 | 1021.3124 | 1.0358 | 9
540.3 | 1055.68 | 42.772 | 712.8667 | 1021.3124 | 1.0337 | 9
540.4 | 1059.84 | 42.7535 | 712.5583 | 1020.8707 | 1.0382 | 9
540.5 | 1057.6 | 42.7535 | 712.5583 | 1020.8707 | 1.036 | 9
540.6 | 1060.32 | 42.7905 | 713.175 | 1021.7542 | 1.0377 | 9
540.7 | 1060.32 | 42.7905 | 713.175 | 1021.7542 | 1.0377 | 9
540.8 | 1059.84 | 42.809 | 713.4833 | 1022.1959 | 1.0368 | 9
540.9 | 1061.6 | 42.809 | 713.4833 | 1022.1959 | 1.0385 | 9
541 | 1058.56 | 42.809 | 713.4833 | 1022.1959 | 1.0356 | 9
541.1 | 1059.04 | 42.809 | 713.4833 | 1022.1959 | 1.036 | 9
541.2 | 1061.44 | 42.846 | 714.1 | 1023.0794 | 1.0375 | 9
541.3 | 1057.28 | 42.846 | 714.1 | 1023.0794 | 1.0334 | 9
541.4 | 1060.96 | 42.846 | 714.1 | 1023.0794 | 1.037 | 9
541.5 | 1059.68 | 42.846 | 714.1 | 1023.0794 | 1.0358 | 9
541.6 | 1056.8 | 42.8275 | 713.7917 | 1022.6377 | 1.0334 | 9
541.7 | 1060.48 | 42.8275 | 713.7917 | 1022.6377 | 1.037 | 9
541.8 | 1060.16 | 42.883 | 714.7167 | 1023.9629 | 1.0354 | 9
541.9 | 1060.16 | 42.883 | 714.7167 | 1023.9629 | 1.0354 | 9
542 | 1060.8 | 42.9015 | 715.025 | 1024.4046 | 1.0355 | 9
542.1 | 1061.28 | 42.9015 | 715.025 | 1024.4046 | 1.036 | 9
542.2 | 1063.84 | 42.9385 | 715.6417 | 1025.2881 | 1.0376 | 9
542.3 | 1067.52 | 42.9385 | 715.6417 | 1025.2881 | 1.0412 | 9
542.4 | 1063.52 | 42.9755 | 716.2583 | 1026.1716 | 1.0364 | 9
542.5 | 1065.6 | 42.9755 | 716.2583 | 1026.1716 | 1.0384 | 9
542.6 | 1066.88 | 42.9755 | 716.2583 | 1026.1716 | 1.0397 | 9
542.7 | 1063.04 | 42.9755 | 716.2583 | 1026.1716 | 1.0359 | 9
542.8 | 1067.84 | 43.0125 | 716.875 | 1027.0551 | 1.0397 | 9
542.9 | 1067.04 | 43.0125 | 716.875 | 1027.0551 | 1.0389 | 9
543 | 1068.8 | 43.0495 | 717.4917 | 1027.9386 | 1.0398 | 9
543.1 | 1070.56 | 43.0495 | 717.4917 | 1027.9386 | 1.0415 | 9
543.2 | 1068 | 43.0495 | 717.4917 | 1027.9386 | 1.039 | 9
543.3 | 1066.56 | 43.0495 | 717.4917 | 1027.9386 | 1.0376 | 9
543.4 | 1068 | 43.105 | 718.4167 | 1029.2638 | 1.0376 | 9
543.5 | 1064.48 | 43.105 | 718.4167 | 1029.2638 | 1.0342 | 9
543.6 | 1070.72 | 43.179 | 719.65 | 1031.0308 | 1.0385 | 9
543.7 | 1070.56 | 43.179 | 719.65 | 1031.0308 | 1.0383 | 9
543.8 | 1065.92 | 43.216 | 720.2667 | 1031.9143 | 1.033 | 9
543.9 | 1071.68 | 43.216 | 720.2667 | 1031.9143 | 1.0385 | 9
544 | 1068.96 | 43.2345 | 720.575 | 1032.356 | 1.0355 | 9
544.1 | 1071.2 | 43.2345 | 720.575 | 1032.356 | 1.0376 | 9
544.2 | 1072 | 43.253 | 720.8833 | 1032.7978 | 1.038 | 9
544.3 | 1068.48 | 43.253 | 720.8833 | 1032.7978 | 1.0345 | 9
544.4 | 1073.44 | 43.2715 | 721.1917 | 1033.2395 | 1.0389 | 9
544.5 | 1071.52 | 43.2715 | 721.1917 | 1033.2395 | 1.037 | 9
544.6 | 1071.68 | 43.253 | 720.8833 | 1032.7978 | 1.0376 | 9
544.7 | 1072.96 | 43.253 | 720.8833 | 1032.7978 | 1.0389 | 9
544.8 | 1070.24 | 43.29 | 721.5 | 1033.6813 | 1.0354 | 9
544.9 | 1073.12 | 43.29 | 721.5 | 1033.6813 | 1.0382 | 9
545 | 1075.36 | 43.3085 | 721.8083 | 1034.123 | 1.0399 | 9
545.1 | 1073.28 | 43.3085 | 721.8083 | 1034.123 | 1.0379 | 9
545.2 | 1074.56 | 43.3455 | 722.425 | 1035.0065 | 1.0382 | 9
545.3 | 1075.2 | 43.3455 | 722.425 | 1035.0065 | 1.0388 | 9
545.4 | 1072.8 | 43.327 | 722.1167 | 1034.5647 | 1.037 | 9
545.5 | 1076 | 43.327 | 722.1167 | 1034.5647 | 1.0401 | 9
545.6 | 1070.88 | 43.3455 | 722.425 | 1035.0065 | 1.0347 | 9
545.7 | 1071.52 | 43.3455 | 722.425 | 1035.0065 | 1.0353 | 9
545.8 | 1073.76 | 43.364 | 722.7333 | 1035.4482 | 1.037 | 9
545.9 | 1070.56 | 43.364 | 722.7333 | 1035.4482 | 1.0339 | 9
546 | 1071.2 | 43.364 | 722.7333 | 1035.4482 | 1.0345 | 9
546.1 | 1069.44 | 43.364 | 722.7333 | 1035.4482 | 1.0328 | 9
546.2 | 1070.4 | 43.364 | 722.7333 | 1035.4482 | 1.0338 | 9
546.3 | 1072 | 43.364 | 722.7333 | 1035.4482 | 1.0353 | 9
546.4 | 1068.48 | 43.364 | 722.7333 | 1035.4482 | 1.0319 | 9
546.5 | 1070.56 | 43.364 | 722.7333 | 1035.4482 | 1.0339 | 9
546.6 | 1071.2 | 43.3455 | 722.425 | 1035.0065 | 1.035 | 9
546.7 | 1068.16 | 43.3455 | 722.425 | 1035.0065 | 1.032 | 9
546.8 | 1072 | 43.364 | 722.7333 | 1035.4482 | 1.0353 | 9
546.9 | 1074.08 | 43.364 | 722.7333 | 1035.4482 | 1.0373 | 9
547 | 1068.64 | 43.3085 | 721.8083 | 1034.123 | 1.0334 | 9
547.1 | 1072.32 | 43.3085 | 721.8083 | 1034.123 | 1.0369 | 9
547.2 | 1069.6 | 43.29 | 721.5 | 1033.6813 | 1.0347 | 9
547.3 | 1071.68 | 43.29 | 721.5 | 1033.6813 | 1.0368 | 9
547.4 | 1070.72 | 43.2715 | 721.1917 | 1033.2395 | 1.0363 | 9
547.5 | 1066.88 | 43.2715 | 721.1917 | 1033.2395 | 1.0326 | 9
547.6 | 1068.64 | 43.253 | 720.8833 | 1032.7978 | 1.0347 | 9
547.7 | 1069.76 | 43.253 | 720.8833 | 1032.7978 | 1.0358 | 9
547.8 | 1066.24 | 43.253 | 720.8833 | 1032.7978 | 1.0324 | 9
547.9 | 1071.2 | 43.253 | 720.8833 | 1032.7978 | 1.0372 | 9
548 | 1070.08 | 43.2715 | 721.1917 | 1033.2395 | 1.0357 | 9
548.1 | 1070.56 | 43.2715 | 721.1917 | 1033.2395 | 1.0361 | 9
548.2 | 1070.56 | 43.2715 | 721.1917 | 1033.2395 | 1.0361 | 9
548.3 | 1071.2 | 43.2715 | 721.1917 | 1033.2395 | 1.0367 | 9
548.4 | 1070.56 | 43.29 | 721.5 | 1033.6813 | 1.0357 | 9
548.5 | 1070.72 | 43.29 | 721.5 | 1033.6813 | 1.0358 | 9
548.6 | 1069.28 | 43.29 | 721.5 | 1033.6813 | 1.0344 | 9
548.7 | 1071.68 | 43.29 | 721.5 | 1033.6813 | 1.0368 | 9
548.8 | 1070.88 | 43.253 | 720.8833 | 1032.7978 | 1.0369 | 9
548.9 | 1066.72 | 43.253 | 720.8833 | 1032.7978 | 1.0328 | 9
549 | 1074.24 | 43.29 | 721.5 | 1033.6813 | 1.0392 | 9
549.1 | 1068.64 | 43.29 | 721.5 | 1033.6813 | 1.0338 | 9
549.2 | 1070.56 | 43.3085 | 721.8083 | 1034.123 | 1.0352 | 9
549.3 | 1074.56 | 43.3085 | 721.8083 | 1034.123 | 1.0391 | 9
549.4 | 1070.24 | 43.327 | 722.1167 | 1034.5647 | 1.0345 | 9
549.5 | 1073.76 | 43.327 | 722.1167 | 1034.5647 | 1.0379 | 9
549.6 | 1070.56 | 43.364 | 722.7333 | 1035.4482 | 1.0339 | 9
549.7 | 1073.44 | 43.364 | 722.7333 | 1035.4482 | 1.0367 | 9
549.8 | 1073.92 | 43.364 | 722.7333 | 1035.4482 | 1.0372 | 9
549.9 | 1071.84 | 43.364 | 722.7333 | 1035.4482 | 1.0351 | 9
550 | 1073.92 | 43.364 | 722.7333 | 1035.4482 | 1.0372 | 9
550.1 | 1073.6 | 43.364 | 722.7333 | 1035.4482 | 1.0368 | 9
550.2 | 1071.2 | 43.3455 | 722.425 | 1035.0065 | 1.035 | 9
550.3 | 1075.04 | 43.3455 | 722.425 | 1035.0065 | 1.0387 | 9
550.4 | 1073.12 | 43.3455 | 722.425 | 1035.0065 | 1.0368 | 9
550.5 | 1071.84 | 43.3455 | 722.425 | 1035.0065 | 1.0356 | 9
550.6 | 1074.88 | 43.364 | 722.7333 | 1035.4482 | 1.0381 | 9
550.7 | 1070.08 | 43.364 | 722.7333 | 1035.4482 | 1.0334 | 9
550.8 | 1071.2 | 43.3825 | 723.0417 | 1035.89 | 1.0341 | 9
550.9 | 1072.48 | 43.3825 | 723.0417 | 1035.89 | 1.0353 | 9
551 | 1069.44 | 43.3825 | 723.0417 | 1035.89 | 1.0324 | 9
551.1 | 1073.76 | 43.3825 | 723.0417 | 1035.89 | 1.0366 | 9
551.2 | 1070.08 | 43.3825 | 723.0417 | 1035.89 | 1.033 | 9
551.3 | 1071.52 | 43.3825 | 723.0417 | 1035.89 | 1.0344 | 9
551.4 | 1072.16 | 43.3825 | 723.0417 | 1035.89 | 1.035 | 9
551.5 | 1072.32 | 43.3825 | 723.0417 | 1035.89 | 1.0352 | 9
551.6 | 1075.2 | 43.364 | 722.7333 | 1035.4482 | 1.0384 | 9
551.7 | 1073.76 | 43.364 | 722.7333 | 1035.4482 | 1.037 | 9
551.8 | 1072.8 | 43.3825 | 723.0417 | 1035.89 | 1.0356 | 9
551.9 | 1074.56 | 43.3825 | 723.0417 | 1035.89 | 1.0373 | 9
552 | 1074.72 | 43.401 | 723.35 | 1036.3317 | 1.037 | 9
552.1 | 1072.64 | 43.401 | 723.35 | 1036.3317 | 1.035 | 9
552.2 | 1074.24 | 43.401 | 723.35 | 1036.3317 | 1.0366 | 9
552.3 | 1074.24 | 43.401 | 723.35 | 1036.3317 | 1.0366 | 9
552.4 | 1073.44 | 43.4195 | 723.6583 | 1036.7735 | 1.0354 | 9
552.5 | 1076.96 | 43.4195 | 723.6583 | 1036.7735 | 1.0388 | 9
552.6 | 1073.76 | 43.438 | 723.9667 | 1037.2152 | 1.0352 | 9
552.7 | 1075.68 | 43.438 | 723.9667 | 1037.2152 | 1.0371 | 9
552.8 | 1076.96 | 43.438 | 723.9667 | 1037.2152 | 1.0383 | 9
552.9 | 1075.36 | 43.438 | 723.9667 | 1037.2152 | 1.0368 | 9
553 | 1078.72 | 43.475 | 724.5833 | 1038.0987 | 1.0391 | 9
553.1 | 1075.2 | 43.475 | 724.5833 | 1038.0987 | 1.0357 | 9
553.2 | 1076.32 | 43.4935 | 724.8917 | 1038.5404 | 1.0364 | 9
553.3 | 1077.28 | 43.4935 | 724.8917 | 1038.5404 | 1.0373 | 9
553.4 | 1073.6 | 43.512 | 725.2 | 1038.9822 | 1.0333 | 9
553.5 | 1075.52 | 43.512 | 725.2 | 1038.9822 | 1.0352 | 9
553.6 | 1076.16 | 43.549 | 725.8167 | 1039.8657 | 1.0349 | 9
553.7 | 1074.4 | 43.549 | 725.8167 | 1039.8657 | 1.0332 | 9
553.8 | 1080.16 | 43.5675 | 726.125 | 1040.3074 | 1.0383 | 9
553.9 | 1075.2 | 43.5675 | 726.125 | 1040.3074 | 1.0335 | 9
554 | 1078.72 | 43.586 | 726.4333 | 1040.7492 | 1.0365 | 9
554.1 | 1078.72 | 43.586 | 726.4333 | 1040.7492 | 1.0365 | 9
554.2 | 1076.32 | 43.6045 | 726.7417 | 1041.1909 | 1.0337 | 9
554.3 | 1079.2 | 43.6045 | 726.7417 | 1041.1909 | 1.0365 | 9
554.4 | 1077.76 | 43.623 | 727.05 | 1041.6327 | 1.0347 | 9
554.5 | 1076.64 | 43.623 | 727.05 | 1041.6327 | 1.0336 | 9
554.6 | 1079.52 | 43.623 | 727.05 | 1041.6327 | 1.0364 | 9
554.7 | 1076 | 43.623 | 727.05 | 1041.6327 | 1.033 | 9
554.8 | 1077.76 | 43.623 | 727.05 | 1041.6327 | 1.0347 | 9
554.9 | 1079.04 | 43.623 | 727.05 | 1041.6327 | 1.0359 | 9
555 | 1072.8 | 43.6045 | 726.7417 | 1041.1909 | 1.0304 | 9
555.1 | 1076.32 | 43.6045 | 726.7417 | 1041.1909 | 1.0337 | 9
555.2 | 1074.88 | 43.586 | 726.4333 | 1040.7492 | 1.0328 | 9
555.3 | 1073.44 | 43.586 | 726.4333 | 1040.7492 | 1.0314 | 9
555.4 | 1078.08 | 43.586 | 726.4333 | 1040.7492 | 1.0359 | 9
555.5 | 1073.28 | 43.586 | 726.4333 | 1040.7492 | 1.0313 | 9
555.6 | 1076.48 | 43.586 | 726.4333 | 1040.7492 | 1.0343 | 9
555.7 | 1076.64 | 43.586 | 726.4333 | 1040.7492 | 1.0345 | 9
555.8 | 1075.04 | 43.586 | 726.4333 | 1040.7492 | 1.0329 | 9
555.9 | 1078.08 | 43.586 | 726.4333 | 1040.7492 | 1.0359 | 9
556 | 1075.36 | 43.5675 | 726.125 | 1040.3074 | 1.0337 | 9
556.1 | 1075.2 | 43.5675 | 726.125 | 1040.3074 | 1.0335 | 9
556.2 | 1076.48 | 43.5305 | 725.5083 | 1039.4239 | 1.0357 | 9
556.3 | 1074.56 | 43.5305 | 725.5083 | 1039.4239 | 1.0338 | 9
556.4 | 1075.52 | 43.549 | 725.8167 | 1039.8657 | 1.0343 | 9
556.5 | 1076.16 | 43.549 | 725.8167 | 1039.8657 | 1.0349 | 9
556.6 | 1073.6 | 43.5305 | 725.5083 | 1039.4239 | 1.0329 | 9
556.7 | 1077.28 | 43.5305 | 725.5083 | 1039.4239 | 1.0364 | 9
556.8 | 1075.68 | 43.549 | 725.8167 | 1039.8657 | 1.0344 | 9
556.9 | 1076 | 43.549 | 725.8167 | 1039.8657 | 1.0347 | 9
557 | 1076.8 | 43.549 | 725.8167 | 1039.8657 | 1.0355 | 9
557.1 | 1074.08 | 43.549 | 725.8167 | 1039.8657 | 1.0329 | 9
557.2 | 1077.44 | 43.5675 | 726.125 | 1040.3074 | 1.0357 | 9
557.3 | 1080.48 | 43.5675 | 726.125 | 1040.3074 | 1.0386 | 9
557.4 | 1079.04 | 43.5675 | 726.125 | 1040.3074 | 1.0372 | 9
557.5 | 1077.44 | 43.5675 | 726.125 | 1040.3074 | 1.0357 | 9
557.6 | 1079.84 | 43.586 | 726.4333 | 1040.7492 | 1.0376 | 9
557.7 | 1073.44 | 43.586 | 726.4333 | 1040.7492 | 1.0314 | 9
557.8 | 1074.88 | 43.5675 | 726.125 | 1040.3074 | 1.0332 | 9
557.9 | 1073.92 | 43.5675 | 726.125 | 1040.3074 | 1.0323 | 9
558 | 1076.96 | 43.586 | 726.4333 | 1040.7492 | 1.0348 | 9
558.1 | 1076 | 43.586 | 726.4333 | 1040.7492 | 1.0339 | 9
558.2 | 1072 | 43.512 | 725.2 | 1038.9822 | 1.0318 | 9
558.3 | 1074.56 | 43.512 | 725.2 | 1038.9822 | 1.0342 | 9
558.4 | 1071.84 | 43.549 | 725.8167 | 1039.8657 | 1.0307 | 9
558.5 | 1073.12 | 43.549 | 725.8167 | 1039.8657 | 1.032 | 9
558.6 | 1075.68 | 43.5305 | 725.5083 | 1039.4239 | 1.0349 | 9
558.7 | 1075.04 | 43.5305 | 725.5083 | 1039.4239 | 1.0343 | 9
558.8 | 1079.2 | 43.512 | 725.2 | 1038.9822 | 1.0387 | 9
558.9 | 1075.52 | 43.512 | 725.2 | 1038.9822 | 1.0352 | 9
559 | 1070.88 | 43.512 | 725.2 | 1038.9822 | 1.0307 | 9
559.1 | 1076 | 43.512 | 725.2 | 1038.9822 | 1.0356 | 9
559.2 | 1072.8 | 43.5305 | 725.5083 | 1039.4239 | 1.0321 | 9
559.3 | 1072.8 | 43.5305 | 725.5083 | 1039.4239 | 1.0321 | 9
559.4 | 1075.2 | 43.4565 | 724.275 | 1037.657 | 1.0362 | 9
559.5 | 1071.52 | 43.4565 | 724.275 | 1037.657 | 1.0326 | 9
559.6 | 1073.76 | 43.4565 | 724.275 | 1037.657 | 1.0348 | 9
559.7 | 1072 | 43.4565 | 724.275 | 1037.657 | 1.0331 | 9
559.8 | 1073.28 | 43.4565 | 724.275 | 1037.657 | 1.0343 | 9
559.9 | 1074.08 | 43.4565 | 724.275 | 1037.657 | 1.0351 | 9
560 | 1071.36 | 43.4565 | 724.275 | 1037.657 | 1.0325 | 9
560.1 | 1072.32 | 43.4565 | 724.275 | 1037.657 | 1.0334 | 9
560.2 | 1074.08 | 43.4195 | 723.6583 | 1036.7735 | 1.036 | 9
560.3 | 1070.4 | 43.4195 | 723.6583 | 1036.7735 | 1.0324 | 9
560.4 | 1071.68 | 43.4195 | 723.6583 | 1036.7735 | 1.0337 | 9
560.5 | 1074.24 | 43.4195 | 723.6583 | 1036.7735 | 1.0361 | 9
560.6 | 1070.88 | 43.438 | 723.9667 | 1037.2152 | 1.0325 | 9
560.7 | 1074.24 | 43.438 | 723.9667 | 1037.2152 | 1.0357 | 9
560.8 | 1073.12 | 43.4195 | 723.6583 | 1036.7735 | 1.0351 | 9
560.9 | 1072.16 | 43.4195 | 723.6583 | 1036.7735 | 1.0341 | 9
561 | 1073.44 | 43.401 | 723.35 | 1036.3317 | 1.0358 | 9
561.1 | 1071.2 | 43.401 | 723.35 | 1036.3317 | 1.0336 | 9
561.2 | 1075.36 | 43.401 | 723.35 | 1036.3317 | 1.0377 | 9
561.3 | 1073.76 | 43.401 | 723.35 | 1036.3317 | 1.0361 | 9
561.4 | 1072.48 | 43.3825 | 723.0417 | 1035.89 | 1.0353 | 9
561.5 | 1074.56 | 43.3825 | 723.0417 | 1035.89 | 1.0373 | 9
561.6 | 1069.44 | 43.364 | 722.7333 | 1035.4482 | 1.0328 | 9
561.7 | 1060.32 | 43.364 | 722.7333 | 1035.4482 | 1.024 | 9
561.8 | 1029.92 | 43.401 | 723.35 | 1036.3317 | 0.99381 | 9
561.9 | 1089.12 | 43.401 | 723.35 | 1036.3317 | 1.0509 | 9
562 | 1079.52 | 43.3825 | 723.0417 | 1035.89 | 1.0421 | 9
562.1 | 1043.04 | 43.3825 | 723.0417 | 1035.89 | 1.0069 | 9
562.2 | 1074.24 | 43.3825 | 723.0417 | 1035.89 | 1.037 | 9
562.3 | 1068.96 | 43.3825 | 723.0417 | 1035.89 | 1.0319 | 9
562.4 | 1048.64 | 43.3455 | 722.425 | 1035.0065 | 1.0132 | 9
562.5 | 1072.96 | 43.3455 | 722.425 | 1035.0065 | 1.0367 | 9
562.6 | 1052.16 | 43.29 | 721.5 | 1033.6813 | 1.0179 | 9
562.7 | 1066.56 | 43.29 | 721.5 | 1033.6813 | 1.0318 | 9
562.8 | 1052.48 | 43.216 | 720.2667 | 1031.9143 | 1.0199 | 9
562.9 | 1062.88 | 43.216 | 720.2667 | 1031.9143 | 1.03 | 9
563 | 1052.32 | 43.1235 | 718.725 | 1029.7056 | 1.022 | 9
563.1 | 1059.52 | 43.1235 | 718.725 | 1029.7056 | 1.029 | 9
563.2 | 1053.76 | 43.0125 | 716.875 | 1027.0551 | 1.026 | 9
563.3 | 1056.16 | 43.0125 | 716.875 | 1027.0551 | 1.0283 | 9
563.4 | 1053.12 | 42.9385 | 715.6417 | 1025.2881 | 1.0271 | 9
563.5 | 1053.44 | 42.9385 | 715.6417 | 1025.2881 | 1.0275 | 9
563.6 | 1052.48 | 42.8645 | 714.4083 | 1023.5211 | 1.0283 | 9
563.7 | 1051.04 | 42.8645 | 714.4083 | 1023.5211 | 1.0269 | 9
563.8 | 1051.52 | 42.809 | 713.4833 | 1022.1959 | 1.0287 | 9
563.9 | 1058.4 | 42.809 | 713.4833 | 1022.1959 | 1.0354 | 9
564 | 1047.68 | 42.735 | 712.25 | 1020.4289 | 1.0267 | 9
564.1 | 1052.16 | 42.735 | 712.25 | 1020.4289 | 1.0311 | 9
564.2 | 1047.36 | 42.698 | 711.6333 | 1019.5454 | 1.0273 | 9
564.3 | 1051.84 | 42.698 | 711.6333 | 1019.5454 | 1.0317 | 9
564.4 | 1051.36 | 42.661 | 711.0167 | 1018.662 | 1.0321 | 9
564.5 | 1050.4 | 42.661 | 711.0167 | 1018.662 | 1.0312 | 9
564.6 | 1044.16 | 42.328 | 705.4667 | 1010.7106 | 1.0331 | 9
564.7 | 1049.92 | 42.328 | 705.4667 | 1010.7106 | 1.0388 | 9
564.8 | 1044.64 | 42.439 | 707.3167 | 1013.361 | 1.0309 | 9
564.9 | 1040.64 | 42.439 | 707.3167 | 1013.361 | 1.0269 | 9
565 | 1039.68 | 42.402 | 706.7 | 1012.4775 | 1.0269 | 9
565.1 | 1049.92 | 42.402 | 706.7 | 1012.4775 | 1.037 | 9
565.2 | 1038.24 | 42.3835 | 706.3917 | 1012.0358 | 1.0259 | 9
565.3 | 1043.68 | 42.3835 | 706.3917 | 1012.0358 | 1.0313 | 9
565.4 | 1040.48 | 42.365 | 706.0833 | 1011.5941 | 1.0286 | 9
565.5 | 1042.24 | 42.365 | 706.0833 | 1011.5941 | 1.0303 | 9
565.6 | 1039.52 | 42.2355 | 703.925 | 1008.5018 | 1.0308 | 9
565.7 | 1038.08 | 42.2355 | 703.925 | 1008.5018 | 1.0293 | 9
565.8 | 1041.12 | 42.254 | 704.2333 | 1008.9436 | 1.0319 | 9
565.9 | 1037.92 | 42.254 | 704.2333 | 1008.9436 | 1.0287 | 9
566 | 1035.2 | 42.1985 | 703.3083 | 1007.6184 | 1.0274 | 9
566.1 | 1037.12 | 42.1985 | 703.3083 | 1007.6184 | 1.0293 | 9
566.2 | 1036 | 42.1245 | 702.075 | 1005.8514 | 1.03 | 9
566.3 | 1033.12 | 42.1245 | 702.075 | 1005.8514 | 1.0271 | 9
566.4 | 1035.2 | 42.069 | 701.15 | 1004.5261 | 1.0305 | 9
566.5 | 1032.96 | 42.069 | 701.15 | 1004.5261 | 1.0283 | 9
566.6 | 1032.64 | 41.995 | 699.9167 | 1002.7592 | 1.0298 | 9
566.7 | 1032.64 | 41.995 | 699.9167 | 1002.7592 | 1.0298 | 9
566.8 | 1030.88 | 41.921 | 698.6833 | 1000.9922 | 1.0299 | 9
566.9 | 1032.32 | 41.921 | 698.6833 | 1000.9922 | 1.0313 | 9
567 | 1029.76 | 41.847 | 697.45 | 999.2252 | 1.0306 | 9
567.1 | 1028.96 | 41.847 | 697.45 | 999.2252 | 1.0298 | 9
567.2 | 1031.36 | 41.8285 | 697.1417 | 998.7835 | 1.0326 | 9
567.3 | 1029.44 | 41.8285 | 697.1417 | 998.7835 | 1.0307 | 9
567.4 | 1027.68 | 41.7545 | 695.9083 | 997.0165 | 1.0308 | 9
567.5 | 1028.96 | 41.7545 | 695.9083 | 997.0165 | 1.032 | 9
567.6 | 1027.84 | 41.736 | 695.6 | 996.5748 | 1.0314 | 9
567.7 | 1024.16 | 41.736 | 695.6 | 996.5748 | 1.0277 | 9
567.8 | 1028 | 41.6805 | 694.675 | 995.2495 | 1.0329 | 9
567.9 | 1026.72 | 41.6805 | 694.675 | 995.2495 | 1.0316 | 9
568 | 1023.36 | 41.6435 | 694.0583 | 994.366 | 1.0292 | 9
568.1 | 1027.36 | 41.6435 | 694.0583 | 994.366 | 1.0332 | 9
568.2 | 1023.2 | 41.551 | 692.5167 | 992.1573 | 1.0313 | 9
568.3 | 1023.36 | 41.551 | 692.5167 | 992.1573 | 1.0314 | 9
568.4 | 1019.36 | 41.5325 | 692.2083 | 991.7156 | 1.0279 | 9
568.5 | 1019.84 | 41.5325 | 692.2083 | 991.7156 | 1.0284 | 9
568.6 | 1020.64 | 41.4585 | 690.975 | 989.9486 | 1.031 | 9
568.7 | 1018.72 | 41.4585 | 690.975 | 989.9486 | 1.0291 | 9
568.8 | 1017.76 | 41.4585 | 690.975 | 989.9486 | 1.0281 | 9
568.9 | 1018.56 | 41.4585 | 690.975 | 989.9486 | 1.0289 | 9
569 | 1016.16 | 41.3845 | 689.7417 | 988.1816 | 1.0283 | 9
569.1 | 1018.72 | 41.3845 | 689.7417 | 988.1816 | 1.0309 | 9
569.2 | 1016.64 | 41.3475 | 689.125 | 987.2981 | 1.0297 | 9
569.3 | 1016 | 41.3475 | 689.125 | 987.2981 | 1.0291 | 9
569.4 | 1014.88 | 41.255 | 687.5833 | 985.0894 | 1.0302 | 9
569.5 | 1016.48 | 41.255 | 687.5833 | 985.0894 | 1.0319 | 9
569.6 | 1012.16 | 41.2365 | 687.275 | 984.6477 | 1.0279 | 9
569.7 | 1012 | 41.2365 | 687.275 | 984.6477 | 1.0278 | 9
569.8 | 1011.36 | 41.1625 | 686.0417 | 982.8807 | 1.029 | 9
569.9 | 1011.04 | 41.1625 | 686.0417 | 982.8807 | 1.0286 | 9
570 | 1009.12 | 41.144 | 685.7333 | 982.4389 | 1.0272 | 9
570.1 | 1006.88 | 41.144 | 685.7333 | 982.4389 | 1.0249 | 9
570.2 | 1002.08 | 41.0885 | 684.8083 | 981.1137 | 1.0214 | 9
570.3 | 994.4 | 41.0885 | 684.8083 | 981.1137 | 1.0135 | 9
570.4 | 975.2 | 41.0145 | 683.575 | 979.3467 | 0.99577 | 9
570.5 | 966.72 | 41.0145 | 683.575 | 979.3467 | 0.98711 | 9
570.6 | 958.72 | 40.6815 | 678.025 | 971.3953 | 0.98695 | 9
570.7 | 939.84 | 40.6815 | 678.025 | 971.3953 | 0.96752 | 9
570.8 | 927.36 | 39.627 | 660.45 | 946.2159 | 0.98007 | 9
570.9 | 911.68 | 39.627 | 660.45 | 946.2159 | 0.9635 | 9
571 | 897.6 | 38.517 | 641.95 | 919.7113 | 0.97596 | 9
571.1 | 885.28 | 38.517 | 641.95 | 919.7113 | 0.96256 | 9
571.2 | 869.76 | 37.4995 | 624.9917 | 895.4153 | 0.97135 | 9
571.3 | 850.4 | 37.4995 | 624.9917 | 895.4153 | 0.94973 | 9
571.4 | 842.24 | 36.223 | 603.7167 | 864.935 | 0.97376 | 9
571.5 | 823.84 | 36.223 | 603.7167 | 864.935 | 0.95249 | 9
571.6 | 812.8 | 35.0945 | 584.9083 | 837.9886 | 0.96994 | 9
571.7 | 792.48 | 35.0945 | 584.9083 | 837.9886 | 0.94569 | 9
571.8 | 773.92 | 33.7995 | 563.325 | 807.0665 | 0.95893 | 9
571.9 | 752.8 | 33.7995 | 563.325 | 807.0665 | 0.93276 | 9
572 | 727.36 | 32.634 | 543.9 | 779.2366 | 0.93343 | 9
572.1 | 716.32 | 32.634 | 543.9 | 779.2366 | 0.91926 | 9
572.2 | 693.12 | 30.7655 | 512.7583 | 734.6205 | 0.94351 | 9
572.3 | 670.88 | 30.7655 | 512.7583 | 734.6205 | 0.91323 | 9
572.4 | 644.48 | 29.378 | 489.6333 | 701.4897 | 0.91873 | 9
572.5 | 613.12 | 29.378 | 489.6333 | 701.4897 | 0.87403 | 9
572.6 | 581.76 | 27.4725 | 457.875 | 655.99 | 0.88684 | 9
572.7 | 572.32 | 27.4725 | 457.875 | 655.99 | 0.87245 | 9
572.8 | 575.36 | 25.419 | 423.65 | 606.9564 | 0.94794 | 9
572.9 | 581.6 | 25.419 | 423.65 | 606.9564 | 0.95822 | 9
573 | 586.08 | 22.755 | 379.25 | 543.3453 | 1.0787 | 9
573.1 | 591.04 | 22.755 | 379.25 | 543.3453 | 1.0878 | 9
573.2 | 591.84 | 20.942 | 349.0333 | 500.0544 | 1.1836 | 8
573.3 | 597.76 | 20.942 | 349.0333 | 500.0544 | 1.1954 | 8
573.4 | 593.92 | 19.4805 | 324.675 | 465.1566 | 1.2768 | 8
573.5 | 596.32 | 19.4805 | 324.675 | 465.1566 | 1.282 | 8
573.6 | 598.24 | 17.612 | 293.5333 | 420.5404 | 1.4226 | 8
573.7 | 600.64 | 17.612 | 293.5333 | 420.5404 | 1.4283 | 8
573.8 | 596.32 | 16.095 | 268.25 | 384.3174 | 1.5516 | 8
573.9 | 598.4 | 16.095 | 268.25 | 384.3174 | 1.557 | 8
574 | 600.16 | 14.3745 | 239.575 | 343.2352 | 1.7485 | 7
574.1 | 597.6 | 14.3745 | 239.575 | 343.2352 | 1.7411 | 7
574.2 | 598.08 | 12.6725 | 211.2083 | 302.5947 | 1.9765 | 7
574.3 | 601.6 | 12.6725 | 211.2083 | 302.5947 | 1.9881 | 7
574.4 | 599.36 | 11.618 | 193.6333 | 277.4153 | 2.1605 | 7
574.5 | 598.56 | 11.618 | 193.6333 | 277.4153 | 2.1576 | 7
574.6 | 599.36 | 10.175 | 169.5833 | 242.9593 | 2.4669 | 6
574.7 | 600 | 10.175 | 169.5833 | 242.9593 | 2.4695 | 6
574.8 | 598.88 | 8.51 | 141.8333 | 203.2023 | 2.9472 | 6
574.9 | 599.84 | 8.51 | 141.8333 | 203.2023 | 2.9519 | 6
575 | 599.2 | 6.734 | 112.2333 | 160.7949 | 3.7265 | 5
575.1 | 603.84 | 6.734 | 112.2333 | 160.7949 | 3.7553 | 5
575.2 | 600.16 | 5.5685 | 92.8083 | 132.965 | 4.5137 | 4
575.3 | 599.36 | 5.5685 | 92.8083 | 132.965 | 4.5077 | 4
575.4 | 599.04 | 5.069 | 84.4833 | 121.0379 | 4.9492 | 4
575.5 | 600.8 | 5.069 | 84.4833 | 121.0379 | 4.9637 | 4
575.6 | 599.68 | 4.6805 | 78.0083 | 111.7613 | 5.3657 | 4
575.7 | 601.28 | 4.6805 | 78.0083 | 111.7613 | 5.38 | 4
575.8 | 601.12 | 4.1625 | 69.375 | 99.3924 | 6.0479 | 3
575.9 | 600.32 | 4.1625 | 69.375 | 99.3924 | 6.0399 | 3
576 | 598.72 | 4.0515 | 67.525 | 96.742 | 6.1888 | 3
576.1 | 601.28 | 4.0515 | 67.525 | 96.742 | 6.2153 | 3
576.2 | 599.84 | 3.552 | 59.2 | 84.8149 | 7.0723 | 3
576.3 | 601.28 | 3.552 | 59.2 | 84.8149 | 7.0893 | 3
576.4 | 599.84 | 3.4225 | 57.0417 | 81.7227 | 7.3399 | 3
576.5 | 601.6 | 3.4225 | 57.0417 | 81.7227 | 7.3615 | 3
576.6 | 599.52 | 3.4965 | 58.275 | 83.4896 | 7.1808 | 3
576.7 | 600.32 | 3.4965 | 58.275 | 83.4896 | 7.1904 | 3
576.8 | 598.88 | 3.3855 | 56.425 | 80.8392 | 7.4083 | 3
576.9 | 600.8 | 3.3855 | 56.425 | 80.8392 | 7.432 | 3
577 | 599.36 | 2.997 | 49.95 | 71.5625 | 8.3753 | 3
577.1 | 600.48 | 2.997 | 49.95 | 71.5625 | 8.391 | 3
577.2 | 597.76 | 3.0525 | 50.875 | 72.8878 | 8.2011 | 3
577.3 | 600.16 | 3.0525 | 50.875 | 72.8878 | 8.234 | 3
577.4 | 598.56 | 3.034 | 50.5667 | 72.446 | 8.2621 | 3
577.5 | 601.28 | 3.034 | 50.5667 | 72.446 | 8.2997 | 3
577.6 | 600 | 3.0155 | 50.2583 | 72.0043 | 8.3328 | 3
577.7 | 602.72 | 3.0155 | 50.2583 | 72.0043 | 8.3706 | 3
577.8 | 600 | 2.9785 | 49.6417 | 71.1208 | 8.4364 | 3
577.9 | 600.16 | 2.9785 | 49.6417 | 71.1208 | 8.4386 | 3
578 | 599.04 | 2.886 | 48.1 | 68.9121 | 8.6928 | 2
578.1 | 600.96 | 2.886 | 48.1 | 68.9121 | 8.7207 | 2
578.2 | 600.96 | 2.035 | 33.9167 | 48.5919 | 12.3675 | 2
578.3 | 599.84 | 2.035 | 33.9167 | 48.5919 | 12.3445 | 2
578.4 | 599.84 | 2.0535 | 34.225 | 49.0336 | 12.2332 | 2
578.5 | 600.64 | 2.0535 | 34.225 | 49.0336 | 12.2496 | 2
578.6 | 598.08 | 1.9055 | 31.7583 | 45.4996 | 13.1447 | 1
578.7 | 603.04 | 1.9055 | 31.7583 | 45.4996 | 13.2537 | 1
578.8 | 600 | 1.443 | 24.05 | 34.456 | 17.4135 | 0
578.9 | 601.44 | 1.443 | 24.05 | 34.456 | 17.4553 | 0
579 | 599.04 | 1.369 | 22.8167 | 32.6891 | 18.3254 | 0
579.1 | 600 | 1.369 | 22.8167 | 32.6891 | 18.3548 | 0
579.2 | 593.12 | 1.073 | 17.8833 | 25.6212 | 23.1496 | 0
579.3 | 575.2 | 1.073 | 17.8833 | 25.6212 | 22.4502 | 0
579.4 | 553.76 | 1.073 | 17.8833 | 25.6212 | 21.6134 | 0
579.5 | 568.8 | 1.073 | 17.8833 | 25.6212 | 22.2004 | 0
579.6 | 581.44 | 0.8695 | 14.4917 | 20.762 | 28.005 | 0
579.7 | 586.88 | 0.8695 | 14.4917 | 20.762 | 28.2671 | 0
579.8 | 587.84 | 1.036 | 17.2667 | 24.7377 | 23.7629 | 0
579.9 | 590.56 | 1.036 | 17.2667 | 24.7377 | 23.8729 | 0
580 | 591.04 | 0.9435 | 15.725 | 22.529 | 26.2347 | 0
580.1 | 593.44 | 0.9435 | 15.725 | 22.529 | 26.3412 | 0
580.2 | 591.84 | 0.9435 | 15.725 | 22.529 | 26.2702 | 0
580.3 | 596.8 | 0.9435 | 15.725 | 22.529 | 26.4904 | 0
580.4 | 597.12 | 0.814 | 13.5667 | 19.4367 | 30.7212 | 0
580.5 | 601.28 | 0.814 | 13.5667 | 19.4367 | 30.9352 | 0
580.6 | 598.88 | 1.1655 | 19.425 | 27.8299 | 21.5193 | 0
580.7 | 601.6 | 1.1655 | 19.425 | 27.8299 | 21.6171 | 0
580.8 | 599.52 | 0.9435 | 15.725 | 22.529 | 26.6111 | 0
580.9 | 602.24 | 0.9435 | 15.725 | 22.529 | 26.7318 | 0
581 | 600.16 | 1.184 | 19.7333 | 28.2716 | 21.2284 | 0
581.1 | 602.72 | 1.184 | 19.7333 | 28.2716 | 21.3189 | 0
581.2 | 598.72 | 0.962 | 16.0333 | 22.9707 | 26.0645 | 0
581.3 | 599.68 | 0.962 | 16.0333 | 22.9707 | 26.1063 | 0
581.4 | 597.92 | 1.0545 | 17.575 | 25.1794 | 23.7464 | 0
581.5 | 598.72 | 1.0545 | 17.575 | 25.1794 | 23.7782 | 0
581.6 | 596.8 | 1.147 | 19.1167 | 27.3881 | 21.7905 | 0
581.7 | 599.36 | 1.147 | 19.1167 | 27.3881 | 21.8839 | 0
581.8 | 596.48 | 1.1285 | 18.8083 | 26.9464 | 22.1358 | 0
581.9 | 595.84 | 1.1285 | 18.8083 | 26.9464 | 22.1121 | 0
582 | 589.44 | 1.147 | 19.1167 | 27.3881 | 21.5217 | 0
582.1 | 575.04 | 1.147 | 19.1167 | 27.3881 | 20.996 | 0
582.2 | 550.08 | 1.2025 | 20.0417 | 28.7134 | 19.1576 | 0
582.3 | 551.2 | 1.2025 | 20.0417 | 28.7134 | 19.1966 | 0
582.4 | 553.92 | 1.332 | 22.2 | 31.8056 | 17.4158 | 0
582.5 | 551.52 | 1.332 | 22.2 | 31.8056 | 17.3404 | 0
582.6 | 553.28 | 1.48 | 24.6667 | 35.3395 | 15.6561 | 1
582.7 | 558.72 | 1.48 | 24.6667 | 35.3395 | 15.8101 | 1
582.8 | 573.92 | 1.776 | 29.6 | 42.4074 | 13.5335 | 1
582.9 | 583.84 | 1.776 | 29.6 | 42.4074 | 13.7674 | 1
583 | 603.84 | 1.998 | 33.3 | 47.7084 | 12.6569 | 2
583.1 | 628.32 | 1.998 | 33.3 | 47.7084 | 13.17 | 1
583.2 | 651.68 | 2.59 | 43.1667 | 61.8442 | 10.5375 | 2
583.3 | 672.32 | 2.59 | 43.1667 | 61.8442 | 10.8712 | 2
583.4 | 684.8 | 2.775 | 46.25 | 66.2616 | 10.3348 | 2
583.5 | 682.08 | 2.775 | 46.25 | 66.2616 | 10.2937 | 2
583.6 | 676.32 | 2.886 | 48.1 | 68.9121 | 9.8142 | 2
583.7 | 672.8 | 2.886 | 48.1 | 68.9121 | 9.7632 | 2
583.8 | 665.76 | 3.552 | 59.2 | 84.8149 | 7.8496 | 3
583.9 | 679.04 | 3.552 | 59.2 | 84.8149 | 8.0061 | 3
584 | 718.24 | 3.922 | 65.3667 | 93.6498 | 7.6694 | 3
584.1 | 773.92 | 3.922 | 65.3667 | 93.6498 | 8.264 | 3
584.2 | 829.6 | 4.44 | 74 | 106.0186 | 7.825 | 3
584.3 | 873.12 | 4.44 | 74 | 106.0186 | 8.2355 | 3
584.4 | 899.84 | 4.5325 | 75.5417 | 108.2273 | 8.3144 | 3
584.5 | 911.04 | 4.5325 | 75.5417 | 108.2273 | 8.4178 | 3
584.6 | 921.44 | 4.8655 | 81.0917 | 116.1787 | 7.9312 | 3
584.7 | 935.2 | 4.8655 | 81.0917 | 116.1787 | 8.0497 | 3
584.8 | 966.56 | 5.513 | 91.8833 | 131.6398 | 7.3425 | 3
584.9 | 1010.56 | 5.513 | 91.8833 | 131.6398 | 7.6767 | 3
585 | 1061.92 | 6.031 | 100.5167 | 144.0086 | 7.374 | 3
585.1 | 1104.16 | 6.031 | 100.5167 | 144.0086 | 7.6673 | 3
585.2 | 1138.08 | 5.9385 | 98.975 | 141.7999 | 8.026 | 3
585.3 | 1162.56 | 5.9385 | 98.975 | 141.7999 | 8.1986 | 3
585.4 | 1181.92 | 6.031 | 100.5167 | 144.0086 | 8.2073 | 3
585.5 | 1203.52 | 6.031 | 100.5167 | 144.0086 | 8.3573 | 3
585.6 | 1230.56 | 6.8265 | 113.775 | 163.0036 | 7.5493 | 3
585.7 | 1258.72 | 6.8265 | 113.775 | 163.0036 | 7.722 | 3
585.8 | 1275.36 | 7.1965 | 119.9417 | 171.8385 | 7.4219 | 3
585.9 | 1288.8 | 7.1965 | 119.9417 | 171.8385 | 7.5001 | 3
586 | 1317.28 | 7.548 | 125.8 | 180.2316 | 7.3088 | 3
586.1 | 1351.36 | 7.548 | 125.8 | 180.2316 | 7.4979 | 3
586.2 | 1388.96 | 8.0475 | 134.125 | 192.1587 | 7.2282 | 3
586.3 | 1418.4 | 8.0475 | 134.125 | 192.1587 | 7.3814 | 3
586.4 | 1438.88 | 8.103 | 135.05 | 193.484 | 7.4367 | 3
586.5 | 1447.84 | 8.103 | 135.05 | 193.484 | 7.483 | 3
586.6 | 1451.84 | 8.473 | 141.2167 | 202.3188 | 7.176 | 3
586.7 | 1465.6 | 8.473 | 141.2167 | 202.3188 | 7.244 | 3
586.8 | 1492.32 | 8.6025 | 143.375 | 205.411 | 7.265 | 3
586.9 | 1523.84 | 8.6025 | 143.375 | 205.411 | 7.4185 | 3
587 | 1551.84 | 8.7135 | 145.225 | 208.0615 | 7.4586 | 3
587.1 | 1573.6 | 8.7135 | 145.225 | 208.0615 | 7.5631 | 3
587.2 | 1585.76 | 8.732 | 145.5333 | 208.5032 | 7.6054 | 3
587.3 | 1593.6 | 8.732 | 145.5333 | 208.5032 | 7.643 | 3
587.4 | 1606.08 | 9.324 | 155.4 | 222.639 | 7.2138 | 3
587.5 | 1622.4 | 9.324 | 155.4 | 222.639 | 7.2871 | 3
587.6 | 1611.2 | 9.731 | 162.1833 | 232.3574 | 6.9341 | 3
587.7 | 1531.36 | 9.731 | 162.1833 | 232.3574 | 6.5905 | 3
587.8 | 1460.16 | 9.7865 | 163.1083 | 233.6826 | 6.2485 | 3
587.9 | 1413.76 | 9.7865 | 163.1083 | 233.6826 | 6.0499 | 3
588 | 1369.92 | 9.879 | 164.65 | 235.8914 | 5.8074 | 4
588.1 | 1323.84 | 9.879 | 164.65 | 235.8914 | 5.6121 | 4
588.2 | 1276.64 | 9.99 | 166.5 | 238.5418 | 5.3518 | 4
588.3 | 1230.56 | 9.99 | 166.5 | 238.5418 | 5.1587 | 4
588.4 | 1185.44 | 10.027 | 167.1167 | 239.4253 | 4.9512 | 4
588.5 | 1140.64 | 10.027 | 167.1167 | 239.4253 | 4.7641 | 4
588.6 | 1097.76 | 9.9345 | 165.575 | 237.2166 | 4.6277 | 4
588.7 | 1055.84 | 9.9345 | 165.575 | 237.2166 | 4.451 | 4
588.8 | 1014.72 | 10.0085 | 166.8083 | 238.9836 | 4.246 | 5
588.9 | 961.28 | 10.0085 | 166.8083 | 238.9836 | 4.0224 | 5
589 | 908.32 | 9.953 | 165.8833 | 237.6583 | 3.822 | 5
589.1 | 915.68 | 9.953 | 165.8833 | 237.6583 | 3.8529 | 5
589.2 | 950.4 | 9.8975 | 164.9583 | 236.3331 | 4.0214 | 5
589.3 | 965.28 | 9.8975 | 164.9583 | 236.3331 | 4.0844 | 5
589.4 | 962.56 | 9.916 | 165.2667 | 236.7749 | 4.0653 | 5
589.5 | 952.8 | 9.916 | 165.2667 | 236.7749 | 4.0241 | 5
589.6 | 956.48 | 9.953 | 165.8833 | 237.6583 | 4.0246 | 5
589.7 | 978.08 | 9.953 | 165.8833 | 237.6583 | 4.1155 | 5
589.8 | 996.96 | 10.6745 | 177.9083 | 254.8864 | 3.9114 | 5
589.9 | 1005.44 | 10.6745 | 177.9083 | 254.8864 | 3.9447 | 5
590 | 999.2 | 10.5635 | 176.0583 | 252.2359 | 3.9614 | 5
590.1 | 1004.8 | 10.5635 | 176.0583 | 252.2359 | 3.9836 | 5
590.2 | 1024 | 11.0445 | 184.075 | 263.7212 | 3.8829 | 5
590.3 | 1042.08 | 11.0445 | 184.075 | 263.7212 | 3.9514 | 5
590.4 | 1044.8 | 11.026 | 183.7667 | 263.2795 | 3.9684 | 5
590.5 | 1048.8 | 11.026 | 183.7667 | 263.2795 | 3.9836 | 5
590.6 | 1057.6 | 11.063 | 184.3833 | 264.163 | 4.0036 | 5
590.7 | 1072.96 | 11.063 | 184.3833 | 264.163 | 4.0617 | 5
590.8 | 1086.08 | 11.5995 | 193.325 | 276.9736 | 3.9212 | 5
590.9 | 1092.96 | 11.5995 | 193.325 | 276.9736 | 3.9461 | 5
591 | 1097.44 | 11.692 | 194.8667 | 279.1823 | 3.9309 | 5
591.1 | 1104.96 | 11.692 | 194.8667 | 279.1823 | 3.9578 | 5
591.2 | 1119.36 | 11.803 | 196.7167 | 281.8328 | 3.9717 | 5
591.3 | 1131.84 | 11.803 | 196.7167 | 281.8328 | 4.016 | 5
591.4 | 1140.48 | 11.914 | 198.5667 | 284.4832 | 4.009 | 5
591.5 | 1145.44 | 11.914 | 198.5667 | 284.4832 | 4.0264 | 5
591.6 | 1154.4 | 12.395 | 206.5833 | 295.9686 | 3.9004 | 5
591.7 | 1167.84 | 12.395 | 206.5833 | 295.9686 | 3.9458 | 5
591.8 | 1177.6 | 12.432 | 207.2 | 296.8521 | 3.967 | 5
591.9 | 1183.84 | 12.432 | 207.2 | 296.8521 | 3.988 | 5
592 | 1194.08 | 12.5245 | 208.7417 | 299.0608 | 3.9928 | 5
592.1 | 1207.2 | 12.5245 | 208.7417 | 299.0608 | 4.0366 | 5
592.2 | 1216.64 | 12.9315 | 215.525 | 308.7791 | 3.9402 | 5
592.3 | 1223.36 | 12.9315 | 215.525 | 308.7791 | 3.9619 | 5
592.4 | 1231.52 | 13.0055 | 216.7583 | 310.5461 | 3.9657 | 5
592.5 | 1244.8 | 13.0055 | 216.7583 | 310.5461 | 4.0084 | 5
592.6 | 1257.28 | 13.431 | 223.85 | 320.7062 | 3.9203 | 5
592.7 | 1267.04 | 13.431 | 223.85 | 320.7062 | 3.9508 | 5
592.8 | 1270.72 | 13.468 | 224.4667 | 321.5897 | 3.9514 | 5
592.9 | 1270.4 | 13.468 | 224.4667 | 321.5897 | 3.9504 | 5
593 | 1287.36 | 13.7825 | 229.7083 | 329.0994 | 3.9118 | 5
593.1 | 1308.64 | 13.7825 | 229.7083 | 329.0994 | 3.9764 | 5
593.2 | 1316.16 | 13.801 | 230.0167 | 329.5411 | 3.9939 | 5
593.3 | 1310.4 | 13.801 | 230.0167 | 329.5411 | 3.9764 | 5
593.4 | 1315.2 | 14.2265 | 237.1083 | 339.7012 | 3.8716 | 5
593.5 | 1332.96 | 14.2265 | 237.1083 | 339.7012 | 3.9239 | 5
593.6 | 1352.32 | 14.356 | 239.2667 | 342.7934 | 3.945 | 5
593.7 | 1356.48 | 14.356 | 239.2667 | 342.7934 | 3.9571 | 5
593.8 | 1360.8 | 14.43 | 240.5 | 344.5604 | 3.9494 | 5
593.9 | 1362.08 | 14.43 | 240.5 | 344.5604 | 3.9531 | 5
594 | 1373.28 | 14.578 | 242.9667 | 348.0944 | 3.9451 | 5
594.1 | 1392.8 | 14.578 | 242.9667 | 348.0944 | 4.0012 | 5
594.2 | 1408.64 | 15.0405 | 250.675 | 359.138 | 3.9223 | 5
594.3 | 1410.56 | 15.0405 | 250.675 | 359.138 | 3.9276 | 5
594.4 | 1415.36 | 15.1145 | 251.9083 | 360.905 | 3.9217 | 5
594.5 | 1427.52 | 15.1145 | 251.9083 | 360.905 | 3.9554 | 5
594.6 | 1447.04 | 15.244 | 254.0667 | 363.9972 | 3.9754 | 5
594.7 | 1459.84 | 15.244 | 254.0667 | 363.9972 | 4.0106 | 5
594.8 | 1464 | 15.7435 | 262.3917 | 375.9243 | 3.8944 | 5
594.9 | 1477.28 | 15.7435 | 262.3917 | 375.9243 | 3.9297 | 5
595 | 1483.52 | 16.058 | 267.6333 | 383.4339 | 3.869 | 5
595.1 | 1488.64 | 16.058 | 267.6333 | 383.4339 | 3.8824 | 5
595.2 | 1504.32 | 16.1135 | 268.5583 | 384.7591 | 3.9098 | 5
595.3 | 1518.88 | 16.1135 | 268.5583 | 384.7591 | 3.9476 | 5
595.4 | 1519.84 | 16.169 | 269.4833 | 386.0844 | 3.9365 | 5
595.5 | 1525.28 | 16.169 | 269.4833 | 386.0844 | 3.9506 | 5
595.6 | 1541.28 | 16.502 | 275.0333 | 394.0358 | 3.9115 | 5
595.7 | 1551.04 | 16.502 | 275.0333 | 394.0358 | 3.9363 | 5
595.8 | 1550.72 | 16.502 | 275.0333 | 394.0358 | 3.9355 | 5
595.9 | 1562.56 | 16.502 | 275.0333 | 394.0358 | 3.9655 | 5
596 | 1579.68 | 16.8905 | 281.5083 | 403.3124 | 3.9168 | 5
596.1 | 1578.24 | 16.8905 | 281.5083 | 403.3124 | 3.9132 | 5
596.2 | 1578.72 | 16.909 | 281.8167 | 403.7541 | 3.9101 | 5
596.3 | 1591.84 | 16.909 | 281.8167 | 403.7541 | 3.9426 | 5
596.4 | 1608.64 | 17.2605 | 287.675 | 412.1473 | 3.9031 | 5
596.5 | 1613.12 | 17.2605 | 287.675 | 412.1473 | 3.9139 | 5
596.6 | 1616.48 | 17.4085 | 290.1417 | 415.6812 | 3.8887 | 5
596.7 | 1600.48 | 17.4085 | 290.1417 | 415.6812 | 3.8503 | 5
596.8 | 1517.28 | 17.4455 | 290.7583 | 416.5647 | 3.6424 | 5
596.9 | 1466.08 | 17.4455 | 290.7583 | 416.5647 | 3.5195 | 5
597 | 1421.44 | 18.0375 | 300.625 | 430.7005 | 3.3003 | 5
597.1 | 1377.6 | 18.0375 | 300.625 | 430.7005 | 3.1985 | 6
597.2 | 1336.8 | 17.945 | 299.0833 | 428.4918 | 3.1198 | 6
597.3 | 1293.6 | 17.945 | 299.0833 | 428.4918 | 3.019 | 6
597.4 | 1256 | 17.797 | 296.6167 | 424.9579 | 2.9556 | 6
597.5 | 1212.8 | 17.797 | 296.6167 | 424.9579 | 2.8539 | 6
597.6 | 1169.28 | 17.353 | 289.2167 | 414.356 | 2.8219 | 6
597.7 | 1127.36 | 17.353 | 289.2167 | 414.356 | 2.7208 | 6
597.8 | 1086.4 | 17.353 | 289.2167 | 414.356 | 2.6219 | 6
597.9 | 1070.4 | 17.353 | 289.2167 | 414.356 | 2.5833 | 6
598 | 1155.04 | 17.4825 | 291.375 | 417.4482 | 2.7669 | 6
598.1 | 1241.44 | 17.4825 | 291.375 | 417.4482 | 2.9739 | 6
598.2 | 1193.76 | 17.501 | 291.6833 | 417.8899 | 2.8566 | 6
598.3 | 1061.12 | 17.501 | 291.6833 | 417.8899 | 2.5392 | 6
598.4 | 1095.2 | 17.4085 | 290.1417 | 415.6812 | 2.6347 | 6
598.5 | 1190.08 | 17.4085 | 290.1417 | 415.6812 | 2.863 | 6
598.6 | 1164.32 | 17.4455 | 290.7583 | 416.5647 | 2.7951 | 6
598.7 | 1115.04 | 17.4455 | 290.7583 | 416.5647 | 2.6768 | 6
598.8 | 1138.88 | 17.9635 | 299.3917 | 428.9335 | 2.6551 | 6
598.9 | 1168.16 | 17.9635 | 299.3917 | 428.9335 | 2.7234 | 6
599 | 1159.04 | 17.834 | 297.2333 | 425.8413 | 2.7218 | 6
599.1 | 1151.68 | 17.834 | 297.2333 | 425.8413 | 2.7045 | 6
599.2 | 1161.6 | 17.9265 | 298.775 | 428.0501 | 2.7137 | 6
599.3 | 1176.32 | 17.9265 | 298.775 | 428.0501 | 2.7481 | 6
599.4 | 1178.72 | 17.871 | 297.85 | 426.7248 | 2.7622 | 6
599.5 | 1179.04 | 17.871 | 297.85 | 426.7248 | 2.763 | 6
599.6 | 1183.52 | 18.2595 | 304.325 | 436.0015 | 2.7145 | 6
599.7 | 1196.8 | 18.2595 | 304.325 | 436.0015 | 2.7449 | 6
599.8 | 1196.48 | 18.241 | 304.0167 | 435.5597 | 2.747 | 6
599.9 | 1194.4 | 18.241 | 304.0167 | 435.5597 | 2.7422 | 6
600 | 1207.2 | 18.2965 | 304.9417 | 436.8849 | 2.7632 | 6
600.1 | 1213.44 | 18.2965 | 304.9417 | 436.8849 | 2.7775 | 6
600.2 | 1209.92 | 18.426 | 307.1 | 439.9772 | 2.75 | 6
600.3 | 1217.12 | 18.426 | 307.1 | 439.9772 | 2.7663 | 6
600.4 | 1224.64 | 18.722 | 312.0333 | 447.0451 | 2.7394 | 6
600.5 | 1217.28 | 18.722 | 312.0333 | 447.0451 | 2.7229 | 6
600.6 | 1221.12 | 18.8515 | 314.1917 | 450.1373 | 2.7128 | 6
600.7 | 1237.76 | 18.8515 | 314.1917 | 450.1373 | 2.7497 | 6
600.8 | 1237.6 | 18.9625 | 316.0417 | 452.7877 | 2.7333 | 6
600.9 | 1221.92 | 18.9625 | 316.0417 | 452.7877 | 2.6987 | 6
601 | 1228.96 | 18.944 | 315.7333 | 452.346 | 2.7169 | 6
601.1 | 1256.32 | 18.944 | 315.7333 | 452.346 | 2.7773 | 6
601.2 | 1252.96 | 19.055 | 317.5833 | 454.9965 | 2.7538 | 6
601.3 | 1231.68 | 19.055 | 317.5833 | 454.9965 | 2.707 | 6
601.4 | 1243.04 | 19.1105 | 318.5083 | 456.3217 | 2.724 | 6
601.5 | 1276.32 | 19.1105 | 318.5083 | 456.3217 | 2.797 | 6
601.6 | 1266.24 | 19.1845 | 319.7417 | 458.0887 | 2.7642 | 6
601.7 | 1247.36 | 19.1845 | 319.7417 | 458.0887 | 2.723 | 6
601.8 | 1273.76 | 19.536 | 325.6 | 466.4818 | 2.7306 | 6
601.9 | 1289.44 | 19.536 | 325.6 | 466.4818 | 2.7642 | 6
602 | 1268.32 | 19.5545 | 325.9083 | 466.9235 | 2.7163 | 6
602.1 | 1270.08 | 19.5545 | 325.9083 | 466.9235 | 2.7201 | 6
602.2 | 1299.52 | 19.906 | 331.7667 | 475.3167 | 2.734 | 6
602.3 | 1296.16 | 19.906 | 331.7667 | 475.3167 | 2.7269 | 6
602.4 | 1280.64 | 19.9615 | 332.6917 | 476.6419 | 2.6868 | 6
602.5 | 1299.84 | 19.9615 | 332.6917 | 476.6419 | 2.7271 | 6
602.6 | 1317.76 | 20.0355 | 333.925 | 478.4089 | 2.7545 | 6
602.7 | 1309.6 | 20.0355 | 333.925 | 478.4089 | 2.7374 | 6
602.8 | 1306.4 | 20.387 | 339.7833 | 486.802 | 2.6836 | 6
602.9 | 1325.28 | 20.387 | 339.7833 | 486.802 | 2.7224 | 6
603 | 1337.28 | 20.35 | 339.1667 | 485.9185 | 2.7521 | 6
603.1 | 1334.08 | 20.35 | 339.1667 | 485.9185 | 2.7455 | 6
603.2 | 1336.16 | 20.4055 | 340.0917 | 487.2438 | 2.7423 | 6
603.3 | 1342.4 | 20.4055 | 340.0917 | 487.2438 | 2.7551 | 6
603.4 | 1359.04 | 20.498 | 341.6333 | 489.4525 | 2.7767 | 6
603.5 | 1363.52 | 20.498 | 341.6333 | 489.4525 | 2.7858 | 6
603.6 | 1351.36 | 20.6275 | 343.7917 | 492.5447 | 2.7436 | 6
603.7 | 1363.52 | 20.6275 | 343.7917 | 492.5447 | 2.7683 | 6
603.8 | 1373.76 | 20.9235 | 348.725 | 499.6126 | 2.7497 | 6
603.9 | 1365.28 | 20.9235 | 348.725 | 499.6126 | 2.7327 | 6
604 | 1365.6 | 21.053 | 350.8833 | 502.7048 | 2.7165 | 6
604.1 | 1385.12 | 21.053 | 350.8833 | 502.7048 | 2.7553 | 6
604.2 | 1382.08 | 21.1825 | 353.0417 | 505.797 | 2.7325 | 6
604.3 | 1369.6 | 21.1825 | 353.0417 | 505.797 | 2.7078 | 6
604.4 | 1381.12 | 21.497 | 358.2833 | 513.3067 | 2.6906 | 6
604.5 | 1397.92 | 21.497 | 358.2833 | 513.3067 | 2.7234 | 6
604.6 | 1385.44 | 21.497 | 358.2833 | 513.3067 | 2.699 | 6
604.7 | 1383.52 | 21.497 | 358.2833 | 513.3067 | 2.6953 | 6
604.8 | 1399.68 | 21.571 | 359.5167 | 515.0737 | 2.7174 | 6
604.9 | 1404.64 | 21.571 | 359.5167 | 515.0737 | 2.7271 | 6
605 | 1394.88 | 21.6265 | 360.4417 | 516.3989 | 2.7012 | 6
605.1 | 1402.08 | 21.6265 | 360.4417 | 516.3989 | 2.7151 | 6
605.2 | 1416.96 | 21.682 | 361.3667 | 517.7241 | 2.7369 | 6
605.3 | 1419.84 | 21.682 | 361.3667 | 517.7241 | 2.7425 | 6
605.4 | 1413.12 | 21.793 | 363.2167 | 520.3746 | 2.7156 | 6
605.5 | 1423.84 | 21.793 | 363.2167 | 520.3746 | 2.7362 | 6
605.6 | 1435.84 | 22.089 | 368.15 | 527.4425 | 2.7223 | 6
605.7 | 1433.76 | 22.089 | 368.15 | 527.4425 | 2.7183 | 6
605.8 | 1433.28 | 22.1075 | 368.4583 | 527.8842 | 2.7151 | 6
605.9 | 1444 | 22.1075 | 368.4583 | 527.8842 | 2.7354 | 6
606 | 1443.36 | 22.163 | 369.3833 | 529.2095 | 2.7274 | 6
606.1 | 1443.04 | 22.163 | 369.3833 | 529.2095 | 2.7268 | 6
606.2 | 1454.56 | 22.2925 | 371.5417 | 532.3017 | 2.7326 | 6
606.3 | 1475.68 | 22.2925 | 371.5417 | 532.3017 | 2.7723 | 6
606.4 | 1463.36 | 22.6625 | 377.7083 | 541.1366 | 2.7042 | 6
606.5 | 1463.36 | 22.6625 | 377.7083 | 541.1366 | 2.7042 | 6
606.6 | 1471.2 | 22.57 | 376.1667 | 538.9278 | 2.7299 | 6
606.7 | 1482.4 | 22.57 | 376.1667 | 538.9278 | 2.7506 | 6
606.8 | 1479.52 | 22.57 | 376.1667 | 538.9278 | 2.7453 | 6
606.9 | 1483.36 | 22.57 | 376.1667 | 538.9278 | 2.7524 | 6
607 | 1484.64 | 22.6625 | 377.7083 | 541.1366 | 2.7436 | 6
607.1 | 1483.04 | 22.6625 | 377.7083 | 541.1366 | 2.7406 | 6
607.2 | 1488.64 | 23.1805 | 386.3417 | 553.5054 | 2.6895 | 6
607.3 | 1479.84 | 23.1805 | 386.3417 | 553.5054 | 2.6736 | 6
607.4 | 1486.08 | 23.125 | 385.4167 | 552.1802 | 2.6913 | 6
607.5 | 1484.32 | 23.125 | 385.4167 | 552.1802 | 2.6881 | 6
607.6 | 1496.48 | 23.1805 | 386.3417 | 553.5054 | 2.7036 | 6
607.7 | 1504.96 | 23.1805 | 386.3417 | 553.5054 | 2.719 | 6
607.8 | 1508.96 | 23.2545 | 387.575 | 555.2724 | 2.7175 | 6
607.9 | 1502.08 | 23.2545 | 387.575 | 555.2724 | 2.7051 | 6
608 | 1511.36 | 23.4025 | 390.0417 | 558.8063 | 2.7046 | 6
608.1 | 1518.08 | 23.4025 | 390.0417 | 558.8063 | 2.7166 | 6
608.2 | 1520 | 23.347 | 389.1167 | 557.4811 | 2.7265 | 6
608.3 | 1522.08 | 23.347 | 389.1167 | 557.4811 | 2.7303 | 6
608.4 | 1528 | 23.4765 | 391.275 | 560.5733 | 2.7258 | 6
608.5 | 1534.56 | 23.4765 | 391.275 | 560.5733 | 2.7375 | 6
608.6 | 1539.04 | 23.569 | 392.8167 | 562.782 | 2.7347 | 6
608.7 | 1543.2 | 23.569 | 392.8167 | 562.782 | 2.7421 | 6
608.8 | 1542.24 | 23.643 | 394.05 | 564.549 | 2.7318 | 6
608.9 | 1544.64 | 23.643 | 394.05 | 564.549 | 2.7361 | 6
609 | 1544.48 | 24.05 | 400.8333 | 574.2674 | 2.6895 | 6
609.1 | 1556.96 | 24.05 | 400.8333 | 574.2674 | 2.7112 | 6
609.2 | 1566.56 | 24.1055 | 401.7583 | 575.5926 | 2.7216 | 6
609.3 | 1553.28 | 24.1055 | 401.7583 | 575.5926 | 2.6986 | 6
609.4 | 1562.24 | 24.161 | 402.6833 | 576.9178 | 2.7079 | 6
609.5 | 1572 | 24.161 | 402.6833 | 576.9178 | 2.7248 | 6
609.6 | 1576.16 | 24.2535 | 404.225 | 579.1266 | 2.7216 | 6
609.7 | 1583.36 | 24.2535 | 404.225 | 579.1266 | 2.734 | 6
609.8 | 1586.4 | 24.383 | 406.3833 | 582.2188 | 2.7247 | 6
609.9 | 1584 | 24.383 | 406.3833 | 582.2188 | 2.7206 | 6
610 | 1592.8 | 24.457 | 407.6167 | 583.9857 | 2.7275 | 6
610.1 | 1604.32 | 24.457 | 407.6167 | 583.9857 | 2.7472 | 6
610.2 | 1603.68 | 24.79 | 413.1667 | 591.9371 | 2.7092 | 6
610.3 | 1607.68 | 24.79 | 413.1667 | 591.9371 | 2.716 | 6
610.4 | 1610.72 | 24.8825 | 414.7083 | 594.1459 | 2.711 | 6
610.5 | 1614.88 | 24.8825 | 414.7083 | 594.1459 | 2.718 | 6
610.6 | 1620.96 | 24.938 | 415.6333 | 595.4711 | 2.7221 | 6
610.7 | 1627.36 | 24.938 | 415.6333 | 595.4711 | 2.7329 | 6
610.8 | 1628.96 | 24.9935 | 416.5583 | 596.7963 | 2.7295 | 6
610.9 | 1614.4 | 24.9935 | 416.5583 | 596.7963 | 2.7051 | 6
611 | 1567.68 | 25.419 | 423.65 | 606.9564 | 2.5829 | 6
611.1 | 1551.04 | 25.419 | 423.65 | 606.9564 | 2.5554 | 6
611.2 | 1505.6 | 25.382 | 423.0333 | 606.0729 | 2.4842 | 6
611.3 | 1459.52 | 25.382 | 423.0333 | 606.0729 | 2.4082 | 6
611.4 | 1412.48 | 25.4375 | 423.9583 | 607.3982 | 2.3255 | 7
611.5 | 1366.08 | 25.4375 | 423.9583 | 607.3982 | 2.2491 | 7
611.6 | 1318.08 | 25.4375 | 423.9583 | 607.3982 | 2.17 | 7
611.7 | 1275.04 | 25.4375 | 423.9583 | 607.3982 | 2.0992 | 7
611.8 | 1230.88 | 25.308 | 421.8 | 604.306 | 2.0368 | 7
611.9 | 1216.64 | 25.308 | 421.8 | 604.306 | 2.0133 | 7
612 | 1252.96 | 25.3265 | 422.1083 | 604.7477 | 2.0719 | 7
612.1 | 1232.96 | 25.3265 | 422.1083 | 604.7477 | 2.0388 | 7
612.2 | 1125.6 | 25.3265 | 422.1083 | 604.7477 | 1.8613 | 7
612.3 | 1101.92 | 25.3265 | 422.1083 | 604.7477 | 1.8221 | 7
612.4 | 1177.92 | 25.234 | 420.5667 | 602.539 | 1.9549 | 7
612.5 | 1129.28 | 25.234 | 420.5667 | 602.539 | 1.8742 | 7
612.6 | 1126.56 | 25.2525 | 420.875 | 602.9807 | 1.8683 | 7
612.7 | 1162.56 | 25.2525 | 420.875 | 602.9807 | 1.928 | 7
612.8 | 1126.08 | 25.271 | 421.1833 | 603.4225 | 1.8662 | 7
612.9 | 1152.48 | 25.271 | 421.1833 | 603.4225 | 1.9099 | 7
613 | 1155.52 | 25.308 | 421.8 | 604.306 | 1.9121 | 7
613.1 | 1132.16 | 25.308 | 421.8 | 604.306 | 1.8735 | 7
613.2 | 1156.8 | 25.3635 | 422.725 | 605.6312 | 1.9101 | 7
613.3 | 1151.36 | 25.3635 | 422.725 | 605.6312 | 1.9011 | 7
613.4 | 1145.76 | 25.4375 | 423.9583 | 607.3982 | 1.8863 | 7
613.5 | 1158.56 | 25.4375 | 423.9583 | 607.3982 | 1.9074 | 7
613.6 | 1151.04 | 25.7335 | 428.8917 | 614.4661 | 1.8732 | 7
613.7 | 1157.28 | 25.7335 | 428.8917 | 614.4661 | 1.8834 | 7
613.8 | 1162.88 | 25.7335 | 428.8917 | 614.4661 | 1.8925 | 7
613.9 | 1160.48 | 25.7335 | 428.8917 | 614.4661 | 1.8886 | 7
614 | 1160.96 | 25.7335 | 428.8917 | 614.4661 | 1.8894 | 7
614.1 | 1164.96 | 25.7335 | 428.8917 | 614.4661 | 1.8959 | 7
614.2 | 1164.96 | 25.8445 | 430.7417 | 617.1165 | 1.8877 | 7
614.3 | 1168.32 | 25.8445 | 430.7417 | 617.1165 | 1.8932 | 7
614.4 | 1176 | 25.9 | 431.6667 | 618.4418 | 1.9016 | 7
614.5 | 1179.36 | 25.9 | 431.6667 | 618.4418 | 1.907 | 7
614.6 | 1178.24 | 26.048 | 434.1333 | 621.9757 | 1.8944 | 7
614.7 | 1182.56 | 26.048 | 434.1333 | 621.9757 | 1.9013 | 7
614.8 | 1183.36 | 26.048 | 434.1333 | 621.9757 | 1.9026 | 7
614.9 | 1181.92 | 26.048 | 434.1333 | 621.9757 | 1.9003 | 7
615 | 1191.68 | 26.3255 | 438.7583 | 628.6019 | 1.8958 | 7
615.1 | 1189.44 | 26.3255 | 438.7583 | 628.6019 | 1.8922 | 7
615.2 | 1196.16 | 26.381 | 439.6833 | 629.9271 | 1.8989 | 7
615.3 | 1192.96 | 26.381 | 439.6833 | 629.9271 | 1.8938 | 7
615.4 | 1201.12 | 26.3995 | 439.9917 | 630.3689 | 1.9054 | 7
615.5 | 1182.4 | 26.3995 | 439.9917 | 630.3689 | 1.8757 | 7
615.6 | 1206.88 | 26.3625 | 439.375 | 629.4854 | 1.9172 | 7
615.7 | 1208.48 | 26.3625 | 439.375 | 629.4854 | 1.9198 | 7
615.8 | 1187.68 | 26.8435 | 447.3917 | 640.9707 | 1.8529 | 7
615.9 | 1205.12 | 26.8435 | 447.3917 | 640.9707 | 1.8801 | 7
616 | 1198.4 | 26.6955 | 444.925 | 637.4368 | 1.88 | 7
616.1 | 1195.2 | 26.6955 | 444.925 | 637.4368 | 1.875 | 7
616.2 | 1210.08 | 26.714 | 445.2333 | 637.8785 | 1.897 | 7
616.3 | 1204.96 | 26.714 | 445.2333 | 637.8785 | 1.889 | 7
616.4 | 1205.6 | 27.047 | 450.7833 | 645.8299 | 1.8667 | 7
616.5 | 1217.12 | 27.047 | 450.7833 | 645.8299 | 1.8846 | 7
616.6 | 1211.52 | 26.677 | 444.6167 | 636.995 | 1.9019 | 7
616.7 | 1207.2 | 26.677 | 444.6167 | 636.995 | 1.8951 | 7
616.8 | 1216.64 | 26.6955 | 444.925 | 637.4368 | 1.9086 | 7
616.9 | 1213.92 | 26.6955 | 444.925 | 637.4368 | 1.9044 | 7
617 | 1214.4 | 26.825 | 447.0833 | 640.529 | 1.8959 | 7
617.1 | 1215.68 | 26.825 | 447.0833 | 640.529 | 1.8979 | 7
617.2 | 1212 | 26.8805 | 448.0083 | 641.8542 | 1.8883 | 7
617.3 | 1219.36 | 26.8805 | 448.0083 | 641.8542 | 1.8997 | 7
617.4 | 1221.44 | 26.9545 | 449.2417 | 643.6212 | 1.8978 | 7
617.5 | 1215.2 | 26.9545 | 449.2417 | 643.6212 | 1.8881 | 7
617.6 | 1220.64 | 26.9915 | 449.8583 | 644.5047 | 1.8939 | 7
617.7 | 1224.96 | 26.9915 | 449.8583 | 644.5047 | 1.9006 | 7
617.8 | 1227.04 | 27.121 | 452.0167 | 647.5969 | 1.8948 | 7
617.9 | 1225.12 | 27.121 | 452.0167 | 647.5969 | 1.8918 | 7
618 | 1222.56 | 27.1395 | 452.325 | 648.0386 | 1.8866 | 7
618.1 | 1227.68 | 27.1395 | 452.325 | 648.0386 | 1.8945 | 7
618.2 | 1228.48 | 27.2135 | 453.5583 | 649.8056 | 1.8905 | 7
618.3 | 1223.84 | 27.2135 | 453.5583 | 649.8056 | 1.8834 | 7
618.4 | 1231.52 | 27.2505 | 454.175 | 650.6891 | 1.8926 | 7
618.5 | 1225.92 | 27.2505 | 454.175 | 650.6891 | 1.884 | 7
618.6 | 1232.8 | 27.306 | 455.1 | 652.0143 | 1.8908 | 7
618.7 | 1230.56 | 27.306 | 455.1 | 652.0143 | 1.8873 | 7
618.8 | 1231.2 | 27.3245 | 455.4083 | 652.4561 | 1.887 | 7
618.9 | 1228.96 | 27.3245 | 455.4083 | 652.4561 | 1.8836 | 7
619 | 1235.52 | 27.3615 | 456.025 | 653.3396 | 1.8911 | 7
619.1 | 1236.16 | 27.3615 | 456.025 | 653.3396 | 1.8921 | 7
619.2 | 1235.52 | 27.3985 | 456.6417 | 654.2231 | 1.8885 | 7
619.3 | 1234.56 | 27.3985 | 456.6417 | 654.2231 | 1.8871 | 7
619.4 | 1239.84 | 27.417 | 456.95 | 654.6648 | 1.8939 | 7
619.5 | 1243.84 | 27.417 | 456.95 | 654.6648 | 1.9 | 7
619.6 | 1238.24 | 27.4725 | 457.875 | 655.99 | 1.8876 | 7
619.7 | 1241.44 | 27.4725 | 457.875 | 655.99 | 1.8925 | 7
619.8 | 1243.68 | 27.491 | 458.1833 | 656.4318 | 1.8946 | 7
619.9 | 1241.92 | 27.491 | 458.1833 | 656.4318 | 1.8919 | 7
620 | 1243.36 | 27.528 | 458.8 | 657.3153 | 1.8916 | 7
620.1 | 1246.24 | 27.528 | 458.8 | 657.3153 | 1.896 | 7
620.2 | 1242.72 | 27.565 | 459.4167 | 658.1988 | 1.8881 | 7
620.3 | 1249.44 | 27.565 | 459.4167 | 658.1988 | 1.8983 | 7
620.4 | 1247.36 | 27.639 | 460.65 | 659.9657 | 1.89 | 7
620.5 | 1246.08 | 27.639 | 460.65 | 659.9657 | 1.8881 | 7
620.6 | 1247.84 | 27.6945 | 461.575 | 661.291 | 1.887 | 7
620.7 | 1254.56 | 27.6945 | 461.575 | 661.291 | 1.8971 | 7
620.8 | 1253.44 | 27.713 | 461.8833 | 661.7327 | 1.8942 | 7
620.9 | 1254.88 | 27.713 | 461.8833 | 661.7327 | 1.8964 | 7
621 | 1253.92 | 28.046 | 467.4333 | 669.6841 | 1.8724 | 7
621.1 | 1260.32 | 28.046 | 467.4333 | 669.6841 | 1.882 | 7
621.2 | 1263.68 | 27.972 | 466.2 | 667.9171 | 1.892 | 7
621.3 | 1255.84 | 27.972 | 466.2 | 667.9171 | 1.8802 | 7
621.4 | 1260.64 | 28.009 | 466.8167 | 668.8006 | 1.8849 | 7
621.5 | 1268.16 | 28.009 | 466.8167 | 668.8006 | 1.8962 | 7
621.6 | 1262.4 | 28.046 | 467.4333 | 669.6841 | 1.8851 | 7
621.7 | 1266.72 | 28.046 | 467.4333 | 669.6841 | 1.8915 | 7
621.8 | 1268.64 | 28.0645 | 467.7417 | 670.1258 | 1.8931 | 7
621.9 | 1270.4 | 28.0645 | 467.7417 | 670.1258 | 1.8958 | 7
622 | 1273.28 | 28.1385 | 468.975 | 671.8928 | 1.8951 | 7
622.1 | 1271.2 | 28.1385 | 468.975 | 671.8928 | 1.892 | 7
622.2 | 1272.8 | 28.157 | 469.2833 | 672.3346 | 1.8931 | 7
622.3 | 1275.04 | 28.157 | 469.2833 | 672.3346 | 1.8964 | 7
622.4 | 1274.56 | 28.194 | 469.9 | 673.2181 | 1.8932 | 7
622.5 | 1276.48 | 28.194 | 469.9 | 673.2181 | 1.8961 | 7
622.6 | 1278.4 | 28.2495 | 470.825 | 674.5433 | 1.8952 | 7
622.7 | 1274.24 | 28.2495 | 470.825 | 674.5433 | 1.889 | 7
622.8 | 1276.64 | 28.268 | 471.1333 | 674.985 | 1.8914 | 7
622.9 | 1276.8 | 28.268 | 471.1333 | 674.985 | 1.8916 | 7
623 | 1272.96 | 28.342 | 472.3667 | 676.752 | 1.881 | 7
623.1 | 1276 | 28.342 | 472.3667 | 676.752 | 1.8855 | 7
623.2 | 1280.64 | 28.379 | 472.9833 | 677.6355 | 1.8899 | 7
623.3 | 1274.56 | 28.379 | 472.9833 | 677.6355 | 1.8809 | 7
623.4 | 1280.8 | 28.453 | 474.2167 | 679.4025 | 1.8852 | 7
623.5 | 1282.72 | 28.453 | 474.2167 | 679.4025 | 1.888 | 7
623.6 | 1288.48 | 28.49 | 474.8333 | 680.286 | 1.894 | 7
623.7 | 1289.6 | 28.49 | 474.8333 | 680.286 | 1.8957 | 7
623.8 | 1286.72 | 28.5455 | 475.7583 | 681.6112 | 1.8878 | 7
623.9 | 1290.08 | 28.5455 | 475.7583 | 681.6112 | 1.8927 | 7
624 | 1292.16 | 28.5455 | 475.7583 | 681.6112 | 1.8957 | 7
624.1 | 1286.72 | 28.5455 | 475.7583 | 681.6112 | 1.8878 | 7
624.2 | 1292.8 | 28.564 | 476.0667 | 682.0529 | 1.8955 | 7
624.3 | 1294.56 | 28.564 | 476.0667 | 682.0529 | 1.898 | 7
624.4 | 1291.68 | 28.601 | 476.6833 | 682.9364 | 1.8914 | 7
624.5 | 1287.84 | 28.601 | 476.6833 | 682.9364 | 1.8857 | 7
624.6 | 1293.92 | 28.638 | 477.3 | 683.8199 | 1.8922 | 7
624.7 | 1294.08 | 28.638 | 477.3 | 683.8199 | 1.8924 | 7
624.8 | 1293.28 | 28.712 | 478.5333 | 685.5869 | 1.8864 | 7
624.9 | 1295.04 | 28.712 | 478.5333 | 685.5869 | 1.889 | 7
625 | 1296.16 | 29.008 | 483.4667 | 692.6548 | 1.8713 | 7
625.1 | 1301.28 | 29.008 | 483.4667 | 692.6548 | 1.8787 | 7
625.2 | 1302.56 | 28.934 | 482.2333 | 690.8878 | 1.8853 | 7
625.3 | 1299.68 | 28.934 | 482.2333 | 690.8878 | 1.8812 | 7
625.4 | 1304.48 | 28.9525 | 482.5417 | 691.3296 | 1.8869 | 7
625.5 | 1306.88 | 28.9525 | 482.5417 | 691.3296 | 1.8904 | 7
625.6 | 1306.72 | 28.9895 | 483.1583 | 692.213 | 1.8877 | 7
625.7 | 1309.92 | 28.9895 | 483.1583 | 692.213 | 1.8924 | 7
625.8 | 1307.36 | 28.9895 | 483.1583 | 692.213 | 1.8887 | 7
625.9 | 1305.76 | 28.9895 | 483.1583 | 692.213 | 1.8864 | 7
626 | 1314.56 | 28.9895 | 483.1583 | 692.213 | 1.8991 | 7
626.1 | 1314.4 | 28.9895 | 483.1583 | 692.213 | 1.8988 | 7
626.2 | 1314.72 | 29.082 | 484.7 | 694.4218 | 1.8933 | 7
626.3 | 1317.12 | 29.082 | 484.7 | 694.4218 | 1.8967 | 7
626.4 | 1314.4 | 29.1005 | 485.0083 | 694.8635 | 1.8916 | 7
626.5 | 1320.32 | 29.1005 | 485.0083 | 694.8635 | 1.9001 | 7
626.6 | 1315.52 | 29.156 | 485.9333 | 696.1887 | 1.8896 | 7
626.7 | 1312.8 | 29.156 | 485.9333 | 696.1887 | 1.8857 | 7
626.8 | 1325.92 | 29.2115 | 486.8583 | 697.514 | 1.9009 | 7
626.9 | 1313.12 | 29.2115 | 486.8583 | 697.514 | 1.8826 | 7
627 | 1312.48 | 29.267 | 487.7833 | 698.8392 | 1.8781 | 7
627.1 | 1323.04 | 29.267 | 487.7833 | 698.8392 | 1.8932 | 7
627.2 | 1314.88 | 29.304 | 488.4 | 699.7227 | 1.8791 | 7
627.3 | 1315.68 | 29.304 | 488.4 | 699.7227 | 1.8803 | 7
627.4 | 1323.04 | 29.3595 | 489.325 | 701.0479 | 1.8872 | 7
627.5 | 1320.64 | 29.3595 | 489.325 | 701.0479 | 1.8838 | 7
627.6 | 1324.16 | 29.378 | 489.6333 | 701.4897 | 1.8876 | 7
627.7 | 1315.52 | 29.378 | 489.6333 | 701.4897 | 1.8753 | 7
627.8 | 1323.68 | 29.378 | 489.6333 | 701.4897 | 1.887 | 7
627.9 | 1322.88 | 29.378 | 489.6333 | 701.4897 | 1.8858 | 7
628 | 1324 | 29.378 | 489.6333 | 701.4897 | 1.8874 | 7
628.1 | 1324 | 29.378 | 489.6333 | 701.4897 | 1.8874 | 7
628.2 | 1322.72 | 29.3595 | 489.325 | 701.0479 | 1.8868 | 7
628.3 | 1320.8 | 29.3595 | 489.325 | 701.0479 | 1.884 | 7
628.4 | 1325.92 | 29.3595 | 489.325 | 701.0479 | 1.8913 | 7
628.5 | 1324.16 | 29.3595 | 489.325 | 701.0479 | 1.8888 | 7
628.6 | 1325.76 | 29.415 | 490.25 | 702.3732 | 1.8875 | 7
628.7 | 1322.56 | 29.415 | 490.25 | 702.3732 | 1.883 | 7
628.8 | 1326.08 | 29.415 | 490.25 | 702.3732 | 1.888 | 7
628.9 | 1322.56 | 29.415 | 490.25 | 702.3732 | 1.883 | 7
629 | 1330.24 | 29.452 | 490.8667 | 703.2567 | 1.8915 | 7
629.1 | 1330.72 | 29.452 | 490.8667 | 703.2567 | 1.8922 | 7
629.2 | 1324.48 | 29.5075 | 491.7917 | 704.5819 | 1.8798 | 7
629.3 | 1328.64 | 29.5075 | 491.7917 | 704.5819 | 1.8857 | 7
629.4 | 1328.96 | 29.5445 | 492.4083 | 705.4654 | 1.8838 | 7
629.5 | 1333.28 | 29.5445 | 492.4083 | 705.4654 | 1.8899 | 7
629.6 | 1327.84 | 29.5445 | 492.4083 | 705.4654 | 1.8822 | 7
629.7 | 1328.96 | 29.5445 | 492.4083 | 705.4654 | 1.8838 | 7
629.8 | 1332.16 | 29.5815 | 493.025 | 706.3489 | 1.886 | 7
629.9 | 1339.2 | 29.5815 | 493.025 | 706.3489 | 1.8959 | 7
630 | 1327.68 | 29.6185 | 493.6417 | 707.2323 | 1.8773 | 7
630.1 | 1328 | 29.6185 | 493.6417 | 707.2323 | 1.8777 | 7
630.2 | 1341.28 | 29.637 | 493.95 | 707.6741 | 1.8953 | 7
630.3 | 1328.16 | 29.637 | 493.95 | 707.6741 | 1.8768 | 7
630.4 | 1331.36 | 29.6 | 493.3333 | 706.7906 | 1.8837 | 7
630.5 | 1333.6 | 29.6 | 493.3333 | 706.7906 | 1.8868 | 7
630.6 | 1328.96 | 29.6185 | 493.6417 | 707.2323 | 1.8791 | 7
630.7 | 1332.8 | 29.6185 | 493.6417 | 707.2323 | 1.8845 | 7
630.8 | 1330.4 | 29.637 | 493.95 | 707.6741 | 1.88 | 7
630.9 | 1335.2 | 29.637 | 493.95 | 707.6741 | 1.8867 | 7
631 | 1332.96 | 29.6555 | 494.2583 | 708.1158 | 1.8824 | 7
631.1 | 1330.08 | 29.6555 | 494.2583 | 708.1158 | 1.8783 | 7
631.2 | 1339.84 | 29.6555 | 494.2583 | 708.1158 | 1.8921 | 7
631.3 | 1334.56 | 29.6555 | 494.2583 | 708.1158 | 1.8847 | 7
631.4 | 1336.96 | 29.6925 | 494.875 | 708.9993 | 1.8857 | 7
631.5 | 1340.8 | 29.6925 | 494.875 | 708.9993 | 1.8911 | 7
631.6 | 1332.32 | 29.6925 | 494.875 | 708.9993 | 1.8792 | 7
631.7 | 1334.72 | 29.6925 | 494.875 | 708.9993 | 1.8825 | 7
631.8 | 1342.56 | 29.7295 | 495.4917 | 709.8828 | 1.8912 | 7
631.9 | 1332.32 | 29.7295 | 495.4917 | 709.8828 | 1.8768 | 7
632 | 1335.52 | 29.7665 | 496.1083 | 710.7663 | 1.879 | 7
632.1 | 1337.12 | 29.7665 | 496.1083 | 710.7663 | 1.8812 | 7
632.2 | 1341.12 | 29.822 | 497.0333 | 712.0915 | 1.8834 | 7
632.3 | 1340.48 | 29.822 | 497.0333 | 712.0915 | 1.8825 | 7
632.4 | 1338.4 | 29.8405 | 497.3417 | 712.5333 | 1.8784 | 7
632.5 | 1341.92 | 29.8405 | 497.3417 | 712.5333 | 1.8833 | 7
632.6 | 1343.2 | 29.859 | 497.65 | 712.975 | 1.8839 | 7
632.7 | 1340.32 | 29.859 | 497.65 | 712.975 | 1.8799 | 7
632.8 | 1338.88 | 29.8775 | 497.9583 | 713.4168 | 1.8767 | 7
632.9 | 1344.48 | 29.8775 | 497.9583 | 713.4168 | 1.8846 | 7
633 | 1346.56 | 29.896 | 498.2667 | 713.8585 | 1.8863 | 7
633.1 | 1342.24 | 29.896 | 498.2667 | 713.8585 | 1.8803 | 7
633.2 | 1343.36 | 29.896 | 498.2667 | 713.8585 | 1.8818 | 7
633.3 | 1346.4 | 29.896 | 498.2667 | 713.8585 | 1.8861 | 7
633.4 | 1343.84 | 29.8775 | 497.9583 | 713.4168 | 1.8837 | 7
633.5 | 1344.16 | 29.8775 | 497.9583 | 713.4168 | 1.8841 | 7
633.6 | 1340.32 | 29.8775 | 497.9583 | 713.4168 | 1.8787 | 7
633.7 | 1341.28 | 29.8775 | 497.9583 | 713.4168 | 1.8801 | 7
633.8 | 1345.44 | 29.859 | 497.65 | 712.975 | 1.8871 | 7
633.9 | 1337.6 | 29.859 | 497.65 | 712.975 | 1.8761 | 7
634 | 1343.2 | 29.859 | 497.65 | 712.975 | 1.8839 | 7
634.1 | 1345.76 | 29.859 | 497.65 | 712.975 | 1.8875 | 7
634.2 | 1338.4 | 29.8775 | 497.9583 | 713.4168 | 1.876 | 7
634.3 | 1341.44 | 29.8775 | 497.9583 | 713.4168 | 1.8803 | 7
634.4 | 1345.28 | 29.8775 | 497.9583 | 713.4168 | 1.8857 | 7
634.5 | 1341.28 | 29.8775 | 497.9583 | 713.4168 | 1.8801 | 7
634.6 | 1342.72 | 29.896 | 498.2667 | 713.8585 | 1.8809 | 7
634.7 | 1344.96 | 29.896 | 498.2667 | 713.8585 | 1.8841 | 7
634.8 | 1343.36 | 29.896 | 498.2667 | 713.8585 | 1.8818 | 7
634.9 | 1343.36 | 29.896 | 498.2667 | 713.8585 | 1.8818 | 7
635 | 1344.16 | 29.9145 | 498.575 | 714.3003 | 1.8818 | 7
635.1 | 1344.16 | 29.9145 | 498.575 | 714.3003 | 1.8818 | 7
635.2 | 1340.48 | 29.933 | 498.8833 | 714.742 | 1.8755 | 7
635.3 | 1342.56 | 29.933 | 498.8833 | 714.742 | 1.8784 | 7
635.4 | 1344.8 | 29.9515 | 499.1917 | 715.1837 | 1.8804 | 7
635.5 | 1338.08 | 29.9515 | 499.1917 | 715.1837 | 1.871 | 7
635.6 | 1345.92 | 29.9515 | 499.1917 | 715.1837 | 1.8819 | 7
635.7 | 1349.12 | 29.9515 | 499.1917 | 715.1837 | 1.8864 | 7
635.8 | 1343.68 | 29.9515 | 499.1917 | 715.1837 | 1.8788 | 7
635.9 | 1344.48 | 29.9515 | 499.1917 | 715.1837 | 1.8799 | 7
636 | 1354.4 | 29.933 | 498.8833 | 714.742 | 1.8949 | 7
636.1 | 1348.16 | 29.933 | 498.8833 | 714.742 | 1.8862 | 7
636.2 | 1345.76 | 29.933 | 498.8833 | 714.742 | 1.8829 | 7
636.3 | 1349.28 | 29.933 | 498.8833 | 714.742 | 1.8878 | 7
636.4 | 1354.72 | 29.9885 | 499.8083 | 716.0672 | 1.8919 | 7
636.5 | 1352.48 | 29.9885 | 499.8083 | 716.0672 | 1.8888 | 7
636.6 | 1348.48 | 30.007 | 500.1167 | 716.509 | 1.882 | 7
636.7 | 1349.6 | 30.007 | 500.1167 | 716.509 | 1.8836 | 7
636.8 | 1352.32 | 30.0255 | 500.425 | 716.9507 | 1.8862 | 7
636.9 | 1353.44 | 30.0255 | 500.425 | 716.9507 | 1.8878 | 7
637 | 1352.8 | 30.044 | 500.7333 | 717.3925 | 1.8857 | 7
637.1 | 1355.68 | 30.044 | 500.7333 | 717.3925 | 1.8897 | 7
637.2 | 1353.44 | 30.007 | 500.1167 | 716.509 | 1.8889 | 7
637.3 | 1349.6 | 30.007 | 500.1167 | 716.509 | 1.8836 | 7
637.4 | 1351.52 | 29.97 | 499.5 | 715.6255 | 1.8886 | 7
637.5 | 1348.64 | 29.97 | 499.5 | 715.6255 | 1.8846 | 7
637.6 | 1349.28 | 29.9885 | 499.8083 | 716.0672 | 1.8843 | 7
637.7 | 1347.04 | 29.9885 | 499.8083 | 716.0672 | 1.8812 | 7
637.8 | 1344.32 | 29.9885 | 499.8083 | 716.0672 | 1.8774 | 7
637.9 | 1343.68 | 29.9885 | 499.8083 | 716.0672 | 1.8765 | 7
638 | 1349.12 | 30.007 | 500.1167 | 716.509 | 1.8829 | 7
638.1 | 1344.96 | 30.007 | 500.1167 | 716.509 | 1.8771 | 7
638.2 | 1342.24 | 30.007 | 500.1167 | 716.509 | 1.8733 | 7
638.3 | 1345.44 | 30.007 | 500.1167 | 716.509 | 1.8778 | 7
638.4 | 1348.16 | 30.0255 | 500.425 | 716.9507 | 1.8804 | 7
638.5 | 1342.72 | 30.0255 | 500.425 | 716.9507 | 1.8728 | 7
638.6 | 1342.56 | 30.0255 | 500.425 | 716.9507 | 1.8726 | 7
638.7 | 1347.04 | 30.0255 | 500.425 | 716.9507 | 1.8788 | 7
638.8 | 1354.08 | 30.044 | 500.7333 | 717.3925 | 1.8875 | 7
638.9 | 1341.76 | 30.044 | 500.7333 | 717.3925 | 1.8703 | 7
639 | 1353.92 | 30.044 | 500.7333 | 717.3925 | 1.8873 | 7
639.1 | 1354.72 | 30.044 | 500.7333 | 717.3925 | 1.8884 | 7
639.2 | 1347.36 | 30.044 | 500.7333 | 717.3925 | 1.8781 | 7
639.3 | 1353.44 | 30.044 | 500.7333 | 717.3925 | 1.8866 | 7
639.4 | 1352.64 | 30.0625 | 501.0417 | 717.8342 | 1.8843 | 7
639.5 | 1353.92 | 30.0625 | 501.0417 | 717.8342 | 1.8861 | 7
639.6 | 1357.28 | 30.0995 | 501.6583 | 718.7177 | 1.8885 | 7
639.7 | 1350.4 | 30.0995 | 501.6583 | 718.7177 | 1.8789 | 7
639.8 | 1359.2 | 30.118 | 501.9667 | 719.1594 | 1.89 | 7
639.9 | 1361.44 | 30.118 | 501.9667 | 719.1594 | 1.8931 | 7
640 | 1351.52 | 30.155 | 502.5833 | 720.0429 | 1.877 | 7
640.1 | 1358.72 | 30.155 | 502.5833 | 720.0429 | 1.887 | 7
640.2 | 1360.64 | 30.192 | 503.2 | 720.9264 | 1.8873 | 7
640.3 | 1361.6 | 30.192 | 503.2 | 720.9264 | 1.8887 | 7
640.4 | 1363.52 | 30.2105 | 503.5083 | 721.3682 | 1.8902 | 7
640.5 | 1360.48 | 30.2105 | 503.5083 | 721.3682 | 1.886 | 7
640.6 | 1366.08 | 30.2475 | 504.125 | 722.2516 | 1.8914 | 7
640.7 | 1364.16 | 30.2475 | 504.125 | 722.2516 | 1.8888 | 7
640.8 | 1361.28 | 30.34 | 505.6667 | 724.4604 | 1.879 | 7
640.9 | 1367.04 | 30.34 | 505.6667 | 724.4604 | 1.887 | 7
641 | 1371.36 | 30.3955 | 506.5917 | 725.7856 | 1.8895 | 7
641.1 | 1375.84 | 30.3955 | 506.5917 | 725.7856 | 1.8957 | 7
641.2 | 1367.2 | 30.4695 | 507.825 | 727.5526 | 1.8792 | 7
641.3 | 1371.2 | 30.4695 | 507.825 | 727.5526 | 1.8847 | 7
641.4 | 1376.16 | 30.4695 | 507.825 | 727.5526 | 1.8915 | 7
641.5 | 1374.72 | 30.4695 | 507.825 | 727.5526 | 1.8895 | 7
641.6 | 1381.28 | 30.5065 | 508.4417 | 728.4361 | 1.8962 | 7
641.7 | 1365.12 | 30.5065 | 508.4417 | 728.4361 | 1.874 | 7
641.8 | 1385.44 | 30.5435 | 509.0583 | 729.3196 | 1.8996 | 7
641.9 | 1380.16 | 30.5435 | 509.0583 | 729.3196 | 1.8924 | 7
642 | 1369.6 | 30.6175 | 510.2917 | 731.0865 | 1.8734 | 7
642.1 | 1388.64 | 30.6175 | 510.2917 | 731.0865 | 1.8994 | 7
642.2 | 1388.16 | 30.636 | 510.6 | 731.5283 | 1.8976 | 7
642.3 | 1375.2 | 30.636 | 510.6 | 731.5283 | 1.8799 | 7
642.4 | 1384.32 | 30.6915 | 511.525 | 732.8535 | 1.8889 | 7
642.5 | 1389.6 | 30.6915 | 511.525 | 732.8535 | 1.8961 | 7
642.6 | 1387.68 | 30.7285 | 512.1417 | 733.737 | 1.8912 | 7
642.7 | 1382.08 | 30.7285 | 512.1417 | 733.737 | 1.8836 | 7
642.8 | 1381.6 | 30.784 | 513.0667 | 735.0622 | 1.8796 | 7
642.9 | 1393.44 | 30.784 | 513.0667 | 735.0622 | 1.8957 | 7
643 | 1381.6 | 30.821 | 513.6833 | 735.9457 | 1.8773 | 7
643.1 | 1381.6 | 30.821 | 513.6833 | 735.9457 | 1.8773 | 7
643.2 | 1391.2 | 30.858 | 514.3 | 736.8292 | 1.8881 | 7
643.3 | 1393.6 | 30.858 | 514.3 | 736.8292 | 1.8913 | 7
643.4 | 1388.8 | 30.8765 | 514.6083 | 737.2709 | 1.8837 | 7
643.5 | 1389.44 | 30.8765 | 514.6083 | 737.2709 | 1.8846 | 7
643.6 | 1392.8 | 30.932 | 515.5333 | 738.5962 | 1.8857 | 7
643.7 | 1394.72 | 30.932 | 515.5333 | 738.5962 | 1.8883 | 7
643.8 | 1395.36 | 30.969 | 516.15 | 739.4797 | 1.8869 | 7
643.9 | 1389.6 | 30.969 | 516.15 | 739.4797 | 1.8792 | 7
644 | 1402.72 | 31.0615 | 517.6917 | 741.6884 | 1.8913 | 7
644.1 | 1403.36 | 31.0615 | 517.6917 | 741.6884 | 1.8921 | 7
644.2 | 1394.24 | 31.117 | 518.6167 | 743.0136 | 1.8765 | 7
644.3 | 1404.96 | 31.117 | 518.6167 | 743.0136 | 1.8909 | 7
644.4 | 1413.44 | 31.191 | 519.85 | 744.7806 | 1.8978 | 7
644.5 | 1413.44 | 31.191 | 519.85 | 744.7806 | 1.8978 | 7
644.6 | 1407.52 | 31.265 | 521.0833 | 746.5476 | 1.8854 | 7
644.7 | 1412.48 | 31.265 | 521.0833 | 746.5476 | 1.892 | 7
644.8 | 1423.04 | 31.2835 | 521.3917 | 746.9893 | 1.905 | 7
644.9 | 1417.28 | 31.2835 | 521.3917 | 746.9893 | 1.8973 | 7
645 | 1410.88 | 31.339 | 522.3167 | 748.3146 | 1.8854 | 7
645.1 | 1430.24 | 31.339 | 522.3167 | 748.3146 | 1.9113 | 7
645.2 | 1423.84 | 31.45 | 524.1667 | 750.965 | 1.896 | 7
645.3 | 1412.64 | 31.45 | 524.1667 | 750.965 | 1.8811 | 7
645.4 | 1423.68 | 31.524 | 525.4 | 752.732 | 1.8914 | 7
645.5 | 1433.76 | 31.524 | 525.4 | 752.732 | 1.9047 | 7
645.6 | 1427.84 | 31.635 | 527.25 | 755.3825 | 1.8902 | 7
645.7 | 1421.6 | 31.635 | 527.25 | 755.3825 | 1.882 | 7
645.8 | 1436 | 31.6905 | 528.175 | 756.7077 | 1.8977 | 7
645.9 | 1437.76 | 31.6905 | 528.175 | 756.7077 | 1.9 | 7
646 | 1431.2 | 32.0235 | 533.725 | 764.6591 | 1.8717 | 7
646.1 | 1432.8 | 32.0235 | 533.725 | 764.6591 | 1.8738 | 7
646.2 | 1445.12 | 31.8755 | 531.2583 | 761.1251 | 1.8987 | 7
646.3 | 1444 | 31.8755 | 531.2583 | 761.1251 | 1.8972 | 7
646.4 | 1431.84 | 31.931 | 532.1833 | 762.4504 | 1.8779 | 7
646.5 | 1442.72 | 31.931 | 532.1833 | 762.4504 | 1.8922 | 7
646.6 | 1452.64 | 32.005 | 533.4167 | 764.2173 | 1.9008 | 7
646.7 | 1440.96 | 32.005 | 533.4167 | 764.2173 | 1.8855 | 7
646.8 | 1440.32 | 32.0235 | 533.725 | 764.6591 | 1.8836 | 7
646.9 | 1450.24 | 32.0235 | 533.725 | 764.6591 | 1.8966 | 7
647 | 1453.6 | 32.0975 | 534.9583 | 766.4261 | 1.8966 | 7
647.1 | 1445.12 | 32.0975 | 534.9583 | 766.4261 | 1.8855 | 7
647.2 | 1444.8 | 32.153 | 535.8833 | 767.7513 | 1.8819 | 7
647.3 | 1460 | 32.153 | 535.8833 | 767.7513 | 1.9017 | 7
647.4 | 1455.36 | 32.2085 | 536.8083 | 769.0765 | 1.8923 | 7
647.5 | 1443.2 | 32.2085 | 536.8083 | 769.0765 | 1.8765 | 7
647.6 | 1460.8 | 32.264 | 537.7333 | 770.4018 | 1.8962 | 7
647.7 | 1467.2 | 32.264 | 537.7333 | 770.4018 | 1.9045 | 7
647.8 | 1452.96 | 32.3195 | 538.6583 | 771.727 | 1.8827 | 7
647.9 | 1453.28 | 32.3195 | 538.6583 | 771.727 | 1.8832 | 7
648 | 1469.6 | 32.375 | 539.5833 | 773.0522 | 1.901 | 7
648.1 | 1467.04 | 32.375 | 539.5833 | 773.0522 | 1.8977 | 7
648.2 | 1449.12 | 32.412 | 540.2 | 773.9357 | 1.8724 | 7
648.3 | 1462.08 | 32.412 | 540.2 | 773.9357 | 1.8891 | 7
648.4 | 1470.72 | 32.4305 | 540.5083 | 774.3775 | 1.8992 | 7
648.5 | 1453.6 | 32.4305 | 540.5083 | 774.3775 | 1.8771 | 7
648.6 | 1454.4 | 32.486 | 541.4333 | 775.7027 | 1.8749 | 7
648.7 | 1460.96 | 32.486 | 541.4333 | 775.7027 | 1.8834 | 7
648.8 | 1466.08 | 32.5045 | 541.7417 | 776.1444 | 1.8889 | 7
648.9 | 1454.88 | 32.5045 | 541.7417 | 776.1444 | 1.8745 | 7
649 | 1452.96 | 32.56 | 542.6667 | 777.4697 | 1.8688 | 7
649.1 | 1471.68 | 32.56 | 542.6667 | 777.4697 | 1.8929 | 7
649.2 | 1464.8 | 32.6155 | 543.5917 | 778.7949 | 1.8809 | 7
649.3 | 1448 | 32.6155 | 543.5917 | 778.7949 | 1.8593 | 7
649.4 | 1477.44 | 32.634 | 543.9 | 779.2366 | 1.896 | 7
649.5 | 1473.28 | 32.634 | 543.9 | 779.2366 | 1.8907 | 7
649.6 | 1457.92 | 32.6525 | 544.2083 | 779.6784 | 1.8699 | 7
649.7 | 1467.84 | 32.6525 | 544.2083 | 779.6784 | 1.8826 | 7
649.8 | 1482.08 | 32.671 | 544.5167 | 780.1201 | 1.8998 | 7
649.9 | 1475.2 | 32.671 | 544.5167 | 780.1201 | 1.891 | 7
650 | 1466.56 | 32.708 | 545.1333 | 781.0036 | 1.8778 | 7
650.1 | 1484.32 | 32.708 | 545.1333 | 781.0036 | 1.9005 | 7
650.2 | 1482.56 | 32.7265 | 545.4417 | 781.4454 | 1.8972 | 7
650.3 | 1477.28 | 32.7265 | 545.4417 | 781.4454 | 1.8904 | 7
650.4 | 1473.28 | 32.782 | 546.3667 | 782.7706 | 1.8821 | 7
650.5 | 1488.64 | 32.782 | 546.3667 | 782.7706 | 1.9018 | 7
650.6 | 1485.12 | 32.819 | 546.9833 | 783.6541 | 1.8951 | 7
650.7 | 1470.88 | 32.819 | 546.9833 | 783.6541 | 1.877 | 7
650.8 | 1486.4 | 32.8745 | 547.9083 | 784.9793 | 1.8936 | 7
650.9 | 1494.72 | 32.8745 | 547.9083 | 784.9793 | 1.9042 | 7
651 | 1484.32 | 33.189 | 553.15 | 792.489 | 1.873 | 7
651.1 | 1483.68 | 33.189 | 553.15 | 792.489 | 1.8722 | 7
651.2 | 1503.52 | 33.152 | 552.5333 | 791.6055 | 1.8993 | 7
651.3 | 1501.76 | 33.152 | 552.5333 | 791.6055 | 1.8971 | 7
651.4 | 1484.16 | 33.115 | 551.9167 | 790.722 | 1.877 | 7
651.5 | 1492.48 | 33.115 | 551.9167 | 790.722 | 1.8875 | 7
651.6 | 1507.2 | 33.2445 | 554.075 | 793.8142 | 1.8987 | 7
651.7 | 1493.76 | 33.2445 | 554.075 | 793.8142 | 1.8818 | 7
651.8 | 1491.04 | 33.3555 | 555.925 | 796.4647 | 1.8721 | 7
651.9 | 1512.96 | 33.3555 | 555.925 | 796.4647 | 1.8996 | 7
652 | 1500.96 | 33.3555 | 555.925 | 796.4647 | 1.8845 | 7
652.1 | 1437.76 | 33.3555 | 555.925 | 796.4647 | 1.8052 | 7
652.2 | 1401.6 | 33.3925 | 556.5417 | 797.3482 | 1.7578 | 7
652.3 | 1363.84 | 33.3925 | 556.5417 | 797.3482 | 1.7105 | 7
652.4 | 1327.52 | 33.4665 | 557.775 | 799.1151 | 1.6612 | 7
652.5 | 1290.72 | 33.4665 | 557.775 | 799.1151 | 1.6152 | 8
652.6 | 1254.88 | 33.485 | 558.0833 | 799.5569 | 1.5695 | 8
652.7 | 1218.88 | 33.485 | 558.0833 | 799.5569 | 1.5244 | 8
652.8 | 1182.08 | 33.4665 | 557.775 | 799.1151 | 1.4792 | 8
652.9 | 1145.76 | 33.4665 | 557.775 | 799.1151 | 1.4338 | 8
653 | 1106.4 | 33.411 | 556.85 | 797.7899 | 1.3868 | 8
653.1 | 1063.04 | 33.411 | 556.85 | 797.7899 | 1.3325 | 8
653.2 | 1083.36 | 33.115 | 551.9167 | 790.722 | 1.3701 | 8
653.3 | 1094.4 | 33.115 | 551.9167 | 790.722 | 1.3841 | 8
653.4 | 1062.4 | 33.041 | 550.6833 | 788.955 | 1.3466 | 8
653.5 | 1085.76 | 33.041 | 550.6833 | 788.955 | 1.3762 | 8
653.6 | 1051.2 | 33.078 | 551.3 | 789.8385 | 1.3309 | 8
653.7 | 1090.08 | 33.078 | 551.3 | 789.8385 | 1.3801 | 8
653.8 | 1053.6 | 32.9855 | 549.7583 | 787.6298 | 1.3377 | 8
653.9 | 1075.84 | 32.9855 | 549.7583 | 787.6298 | 1.3659 | 8
654 | 1061.28 | 32.93 | 548.8333 | 786.3045 | 1.3497 | 8
654.1 | 1072.96 | 32.93 | 548.8333 | 786.3045 | 1.3646 | 8
654.2 | 1060.8 | 32.8745 | 547.9083 | 784.9793 | 1.3514 | 8
654.3 | 1068.48 | 32.8745 | 547.9083 | 784.9793 | 1.3612 | 8
654.4 | 1071.68 | 32.819 | 546.9833 | 783.6541 | 1.3675 | 8
654.5 | 1060.8 | 32.819 | 546.9833 | 783.6541 | 1.3537 | 8
654.6 | 1065.28 | 32.782 | 546.3667 | 782.7706 | 1.3609 | 8
654.7 | 1068.32 | 32.782 | 546.3667 | 782.7706 | 1.3648 | 8
654.8 | 1068.64 | 32.745 | 545.75 | 781.8871 | 1.3667 | 8
654.9 | 1060.16 | 32.745 | 545.75 | 781.8871 | 1.3559 | 8
655 | 1065.44 | 32.745 | 545.75 | 781.8871 | 1.3627 | 8
655.1 | 1069.12 | 32.745 | 545.75 | 781.8871 | 1.3674 | 8
655.2 | 1063.52 | 32.745 | 545.75 | 781.8871 | 1.3602 | 8
655.3 | 1061.76 | 32.745 | 545.75 | 781.8871 | 1.3579 | 8
655.4 | 1068.64 | 32.7635 | 546.0583 | 782.3289 | 1.366 | 8
655.5 | 1069.28 | 32.7635 | 546.0583 | 782.3289 | 1.3668 | 8
655.6 | 1062.56 | 32.8005 | 546.675 | 783.2123 | 1.3567 | 8
655.7 | 1072.32 | 32.8005 | 546.675 | 783.2123 | 1.3691 | 8
655.8 | 1074.88 | 32.8375 | 547.2917 | 784.0958 | 1.3709 | 8
655.9 | 1074.24 | 32.8375 | 547.2917 | 784.0958 | 1.37 | 8
656 | 1069.92 | 32.856 | 547.6 | 784.5376 | 1.3638 | 8
656.1 | 1081.92 | 32.856 | 547.6 | 784.5376 | 1.3791 | 8
656.2 | 1078.88 | 32.9115 | 548.525 | 785.8628 | 1.3729 | 8
656.3 | 1075.04 | 32.9115 | 548.525 | 785.8628 | 1.368 | 8
656.4 | 1080.96 | 32.9485 | 549.1417 | 786.7463 | 1.374 | 8
656.5 | 1088.48 | 32.9485 | 549.1417 | 786.7463 | 1.3835 | 8
656.6 | 1083.2 | 33.004 | 550.0667 | 788.0715 | 1.3745 | 8
656.7 | 1080.64 | 33.004 | 550.0667 | 788.0715 | 1.3712 | 8
656.8 | 1091.84 | 33.078 | 551.3 | 789.8385 | 1.3824 | 8
656.9 | 1090.72 | 33.078 | 551.3 | 789.8385 | 1.3809 | 8
657 | 1088.48 | 33.152 | 552.5333 | 791.6055 | 1.375 | 8
657.1 | 1089.6 | 33.152 | 552.5333 | 791.6055 | 1.3764 | 8
657.2 | 1099.68 | 33.2445 | 554.075 | 793.8142 | 1.3853 | 8
657.3 | 1087.04 | 33.2445 | 554.075 | 793.8142 | 1.3694 | 8
657.4 | 1087.84 | 33.2815 | 554.6917 | 794.6977 | 1.3689 | 8
657.5 | 1093.12 | 33.2815 | 554.6917 | 794.6977 | 1.3755 | 8
657.6 | 1093.28 | 33.337 | 555.6167 | 796.0229 | 1.3734 | 8
657.7 | 1085.28 | 33.337 | 555.6167 | 796.0229 | 1.3634 | 8
657.8 | 1088.8 | 33.3925 | 556.5417 | 797.3482 | 1.3655 | 8
657.9 | 1094.4 | 33.3925 | 556.5417 | 797.3482 | 1.3725 | 8
658 | 1085.12 | 33.4665 | 557.775 | 799.1151 | 1.3579 | 8
658.1 | 1089.44 | 33.4665 | 557.775 | 799.1151 | 1.3633 | 8
658.2 | 1095.52 | 33.522 | 558.7 | 800.4404 | 1.3686 | 8
658.3 | 1092.64 | 33.522 | 558.7 | 800.4404 | 1.365 | 8
658.4 | 1089.6 | 33.559 | 559.3167 | 801.3238 | 1.3597 | 8
658.5 | 1091.04 | 33.559 | 559.3167 | 801.3238 | 1.3615 | 8
658.6 | 1102.24 | 33.596 | 559.9333 | 802.2073 | 1.374 | 8
658.7 | 1091.36 | 33.596 | 559.9333 | 802.2073 | 1.3604 | 8
658.8 | 1095.52 | 33.5775 | 559.625 | 801.7656 | 1.3664 | 8
658.9 | 1096.48 | 33.5775 | 559.625 | 801.7656 | 1.3676 | 8
659 | 1095.2 | 33.5405 | 559.0083 | 800.8821 | 1.3675 | 8
659.1 | 1093.28 | 33.5405 | 559.0083 | 800.8821 | 1.3651 | 8
659.2 | 1095.2 | 33.559 | 559.3167 | 801.3238 | 1.3667 | 8
659.3 | 1099.68 | 33.559 | 559.3167 | 801.3238 | 1.3723 | 8
659.4 | 1084.96 | 33.522 | 558.7 | 800.4404 | 1.3555 | 8
659.5 | 1090.4 | 33.522 | 558.7 | 800.4404 | 1.3623 | 8
659.6 | 1092.96 | 33.485 | 558.0833 | 799.5569 | 1.367 | 8
659.7 | 1091.2 | 33.485 | 558.0833 | 799.5569 | 1.3648 | 8
659.8 | 1078.24 | 33.4665 | 557.775 | 799.1151 | 1.3493 | 8
659.9 | 1089.76 | 33.4665 | 557.775 | 799.1151 | 1.3637 | 8
660 | 1088.96 | 33.485 | 558.0833 | 799.5569 | 1.362 | 8
660.1 | 1079.52 | 33.485 | 558.0833 | 799.5569 | 1.3501 | 8
660.2 | 1085.92 | 33.485 | 558.0833 | 799.5569 | 1.3582 | 8
660.3 | 1091.04 | 33.485 | 558.0833 | 799.5569 | 1.3646 | 8
660.4 | 1086.56 | 33.522 | 558.7 | 800.4404 | 1.3575 | 8
660.5 | 1087.04 | 33.522 | 558.7 | 800.4404 | 1.3581 | 8
660.6 | 1094.24 | 33.522 | 558.7 | 800.4404 | 1.367 | 8
660.7 | 1095.84 | 33.522 | 558.7 | 800.4404 | 1.369 | 8
660.8 | 1091.04 | 33.522 | 558.7 | 800.4404 | 1.363 | 8
660.9 | 1087.36 | 33.522 | 558.7 | 800.4404 | 1.3585 | 8
661 | 1099.68 | 33.522 | 558.7 | 800.4404 | 1.3738 | 8
661.1 | 1091.68 | 33.522 | 558.7 | 800.4404 | 1.3638 | 8
661.2 | 1089.12 | 33.596 | 559.9333 | 802.2073 | 1.3577 | 8
661.3 | 1094.72 | 33.596 | 559.9333 | 802.2073 | 1.3646 | 8
661.4 | 1097.92 | 33.6515 | 560.8583 | 803.5326 | 1.3664 | 8
661.5 | 1096.8 | 33.6515 | 560.8583 | 803.5326 | 1.365 | 8
661.6 | 1101.76 | 33.6885 | 561.475 | 804.4161 | 1.3696 | 8
661.7 | 1109.28 | 33.6885 | 561.475 | 804.4161 | 1.379 | 8
661.8 | 1100.96 | 33.744 | 562.4 | 805.7413 | 1.3664 | 8
661.9 | 1104.96 | 33.744 | 562.4 | 805.7413 | 1.3714 | 8
662 | 1106.72 | 33.7995 | 563.325 | 807.0665 | 1.3713 | 8
662.1 | 1113.44 | 33.7995 | 563.325 | 807.0665 | 1.3796 | 8
662.2 | 1108.8 | 33.8735 | 564.5583 | 808.8335 | 1.3709 | 8
662.3 | 1116.8 | 33.8735 | 564.5583 | 808.8335 | 1.3808 | 8
662.4 | 1117.6 | 33.9475 | 565.7917 | 810.6005 | 1.3787 | 8
662.5 | 1117.12 | 33.9475 | 565.7917 | 810.6005 | 1.3781 | 8
662.6 | 1118.24 | 34.04 | 567.3333 | 812.8092 | 1.3758 | 8
662.7 | 1125.76 | 34.04 | 567.3333 | 812.8092 | 1.385 | 8
662.8 | 1124.64 | 34.077 | 567.95 | 813.6927 | 1.3821 | 8
662.9 | 1114.08 | 34.077 | 567.95 | 813.6927 | 1.3692 | 8
663 | 1121.6 | 34.1325 | 568.875 | 815.0179 | 1.3762 | 8
663.1 | 1123.04 | 34.1325 | 568.875 | 815.0179 | 1.3779 | 8
663.2 | 1118.08 | 34.558 | 575.9667 | 825.178 | 1.355 | 8
663.3 | 1122.72 | 34.558 | 575.9667 | 825.178 | 1.3606 | 8
663.4 | 1127.36 | 34.4655 | 574.425 | 822.9693 | 1.3699 | 8
663.5 | 1123.52 | 34.4655 | 574.425 | 822.9693 | 1.3652 | 8
663.6 | 1125.76 | 34.447 | 574.1167 | 822.5276 | 1.3687 | 8
663.7 | 1131.68 | 34.447 | 574.1167 | 822.5276 | 1.3759 | 8
663.8 | 1131.84 | 34.521 | 575.35 | 824.2945 | 1.3731 | 8
663.9 | 1127.2 | 34.521 | 575.35 | 824.2945 | 1.3675 | 8
664 | 1130.56 | 34.5395 | 575.6583 | 824.7363 | 1.3708 | 8
664.1 | 1133.76 | 34.5395 | 575.6583 | 824.7363 | 1.3747 | 8
664.2 | 1131.04 | 34.5765 | 576.275 | 825.6198 | 1.3699 | 8
664.3 | 1132.8 | 34.5765 | 576.275 | 825.6198 | 1.3721 | 8
664.4 | 1139.68 | 34.6505 | 577.5083 | 827.3868 | 1.3774 | 8
664.5 | 1132.8 | 34.6505 | 577.5083 | 827.3868 | 1.3691 | 8
664.6 | 1132.8 | 34.7245 | 578.7417 | 829.1537 | 1.3662 | 8
664.7 | 1140.48 | 34.7245 | 578.7417 | 829.1537 | 1.3755 | 8
664.8 | 1138.08 | 34.743 | 579.05 | 829.5955 | 1.3718 | 8
664.9 | 1137.6 | 34.743 | 579.05 | 829.5955 | 1.3713 | 8
665 | 1138.88 | 34.7985 | 579.975 | 830.9207 | 1.3706 | 8
665.1 | 1143.52 | 34.7985 | 579.975 | 830.9207 | 1.3762 | 8
665.2 | 1136.16 | 34.854 | 580.9 | 832.2459 | 1.3652 | 8
665.3 | 1140.8 | 34.854 | 580.9 | 832.2459 | 1.3707 | 8
665.4 | 1144.64 | 34.9095 | 581.825 | 833.5712 | 1.3732 | 8
665.5 | 1140.16 | 34.9095 | 581.825 | 833.5712 | 1.3678 | 8
665.6 | 1143.52 | 34.9465 | 582.4417 | 834.4547 | 1.3704 | 8
665.7 | 1147.68 | 34.9465 | 582.4417 | 834.4547 | 1.3754 | 8
665.8 | 1147.2 | 35.0205 | 583.675 | 836.2216 | 1.3719 | 8
665.9 | 1143.04 | 35.0205 | 583.675 | 836.2216 | 1.3669 | 8
666 | 1148.96 | 35.076 | 584.6 | 837.5469 | 1.3718 | 8
666.1 | 1147.52 | 35.076 | 584.6 | 837.5469 | 1.3701 | 8
666.2 | 1145.76 | 35.113 | 585.2167 | 838.4304 | 1.3666 | 8
666.3 | 1148.64 | 35.113 | 585.2167 | 838.4304 | 1.37 | 8
666.4 | 1153.28 | 35.1685 | 586.1417 | 839.7556 | 1.3734 | 8
666.5 | 1148.64 | 35.1685 | 586.1417 | 839.7556 | 1.3678 | 8
666.6 | 1148.16 | 35.224 | 587.0667 | 841.0808 | 1.3651 | 8
666.7 | 1156.8 | 35.224 | 587.0667 | 841.0808 | 1.3754 | 8
666.8 | 1151.84 | 35.2425 | 587.375 | 841.5226 | 1.3688 | 8
666.9 | 1153.6 | 35.2425 | 587.375 | 841.5226 | 1.3708 | 8
667 | 1153.92 | 35.2425 | 587.375 | 841.5226 | 1.3712 | 8
667.1 | 1153.76 | 35.2425 | 587.375 | 841.5226 | 1.371 | 8
667.2 | 1149.44 | 35.3165 | 588.6083 | 843.2895 | 1.363 | 8
667.3 | 1155.52 | 35.3165 | 588.6083 | 843.2895 | 1.3703 | 8
667.4 | 1152.96 | 35.3535 | 589.225 | 844.173 | 1.3658 | 8
667.5 | 1150.72 | 35.3535 | 589.225 | 844.173 | 1.3631 | 8
667.6 | 1153.92 | 35.3905 | 589.8417 | 845.0565 | 1.3655 | 8
667.7 | 1158.72 | 35.3905 | 589.8417 | 845.0565 | 1.3712 | 8
667.8 | 1156.32 | 35.4275 | 590.4583 | 845.94 | 1.3669 | 8
667.9 | 1154.24 | 35.4275 | 590.4583 | 845.94 | 1.3644 | 8
668 | 1157.12 | 35.4275 | 590.4583 | 845.94 | 1.3679 | 8
668.1 | 1156.32 | 35.4275 | 590.4583 | 845.94 | 1.3669 | 8
668.2 | 1151.04 | 35.409 | 590.15 | 845.4983 | 1.3614 | 8
668.3 | 1156.32 | 35.409 | 590.15 | 845.4983 | 1.3676 | 8
668.4 | 1155.04 | 35.4645 | 591.075 | 846.8235 | 1.364 | 8
668.5 | 1157.6 | 35.4645 | 591.075 | 846.8235 | 1.367 | 8
668.6 | 1157.92 | 35.5015 | 591.6917 | 847.707 | 1.3659 | 8
668.7 | 1164.48 | 35.5015 | 591.6917 | 847.707 | 1.3737 | 8
668.8 | 1162.88 | 35.5385 | 592.3083 | 848.5905 | 1.3704 | 8
668.9 | 1162.72 | 35.5385 | 592.3083 | 848.5905 | 1.3702 | 8
669 | 1164.8 | 35.557 | 592.6167 | 849.0322 | 1.3719 | 8
669.1 | 1164.16 | 35.557 | 592.6167 | 849.0322 | 1.3712 | 8
669.2 | 1166.4 | 35.631 | 593.85 | 850.7992 | 1.3709 | 8
669.3 | 1163.84 | 35.631 | 593.85 | 850.7992 | 1.3679 | 8
669.4 | 1166.72 | 35.6495 | 594.1583 | 851.2409 | 1.3706 | 8
669.5 | 1164.32 | 35.6495 | 594.1583 | 851.2409 | 1.3678 | 8
669.6 | 1167.84 | 35.668 | 594.4667 | 851.6827 | 1.3712 | 8
669.7 | 1164.32 | 35.668 | 594.4667 | 851.6827 | 1.3671 | 8
669.8 | 1170.88 | 35.6865 | 594.775 | 852.1244 | 1.3741 | 8
669.9 | 1164.16 | 35.6865 | 594.775 | 852.1244 | 1.3662 | 8
670 | 1166.88 | 35.7235 | 595.3917 | 853.0079 | 1.368 | 8
670.1 | 1163.04 | 35.7235 | 595.3917 | 853.0079 | 1.3635 | 8
670.2 | 1171.04 | 35.7235 | 595.3917 | 853.0079 | 1.3728 | 8
670.3 | 1170.4 | 35.7235 | 595.3917 | 853.0079 | 1.3721 | 8
670.4 | 1167.84 | 35.7975 | 596.625 | 854.7749 | 1.3663 | 8
670.5 | 1172.32 | 35.7975 | 596.625 | 854.7749 | 1.3715 | 8
670.6 | 1173.6 | 35.8345 | 597.2417 | 855.6584 | 1.3716 | 8
670.7 | 1172.64 | 35.8345 | 597.2417 | 855.6584 | 1.3705 | 8
670.8 | 1169.12 | 35.853 | 597.55 | 856.1001 | 1.3656 | 8
670.9 | 1176.96 | 35.853 | 597.55 | 856.1001 | 1.3748 | 8
671 | 1169.28 | 35.8715 | 597.8583 | 856.5419 | 1.3651 | 8
671.1 | 1169.12 | 35.8715 | 597.8583 | 856.5419 | 1.3649 | 8
671.2 | 1173.12 | 35.927 | 598.7833 | 857.8671 | 1.3675 | 8
671.3 | 1173.92 | 35.927 | 598.7833 | 857.8671 | 1.3684 | 8
671.4 | 1170.08 | 35.927 | 598.7833 | 857.8671 | 1.3639 | 8
671.5 | 1172.32 | 35.927 | 598.7833 | 857.8671 | 1.3666 | 8
671.6 | 1174.72 | 35.9825 | 599.7083 | 859.1923 | 1.3672 | 8
671.7 | 1172.64 | 35.9825 | 599.7083 | 859.1923 | 1.3648 | 8
671.8 | 1168.96 | 36.001 | 600.0167 | 859.6341 | 1.3598 | 8
671.9 | 1173.12 | 36.001 | 600.0167 | 859.6341 | 1.3647 | 8
672 | 1174.56 | 36.0565 | 600.9417 | 860.9593 | 1.3642 | 8
672.1 | 1173.44 | 36.0565 | 600.9417 | 860.9593 | 1.3629 | 8
672.2 | 1180 | 36.0935 | 601.5583 | 861.8428 | 1.3692 | 8
672.3 | 1178.24 | 36.0935 | 601.5583 | 861.8428 | 1.3671 | 8
672.4 | 1176.32 | 36.112 | 601.8667 | 862.2845 | 1.3642 | 8
672.5 | 1177.76 | 36.112 | 601.8667 | 862.2845 | 1.3659 | 8
672.6 | 1182.88 | 36.0935 | 601.5583 | 861.8428 | 1.3725 | 8
672.7 | 1170.24 | 36.0935 | 601.5583 | 861.8428 | 1.3578 | 8
672.8 | 1184.48 | 36.112 | 601.8667 | 862.2845 | 1.3737 | 8
672.9 | 1178.24 | 36.112 | 601.8667 | 862.2845 | 1.3664 | 8
673 | 1178.72 | 36.149 | 602.4833 | 863.168 | 1.3656 | 8
673.1 | 1181.12 | 36.149 | 602.4833 | 863.168 | 1.3684 | 8
673.2 | 1184.64 | 36.2045 | 603.4083 | 864.4933 | 1.3703 | 8
673.3 | 1181.12 | 36.2045 | 603.4083 | 864.4933 | 1.3663 | 8
673.4 | 1181.92 | 36.26 | 604.3333 | 865.8185 | 1.3651 | 8
673.5 | 1188.8 | 36.26 | 604.3333 | 865.8185 | 1.373 | 8
673.6 | 1184.8 | 36.334 | 605.5667 | 867.5855 | 1.3656 | 8
673.7 | 1187.2 | 36.334 | 605.5667 | 867.5855 | 1.3684 | 8
673.8 | 1187.2 | 36.334 | 605.5667 | 867.5855 | 1.3684 | 8
673.9 | 1188.32 | 36.334 | 605.5667 | 867.5855 | 1.3697 | 8
674 | 1186.88 | 36.3525 | 605.875 | 868.0272 | 1.3673 | 8
674.1 | 1190.72 | 36.3525 | 605.875 | 868.0272 | 1.3718 | 8
674.2 | 1188.16 | 36.371 | 606.1833 | 868.469 | 1.3681 | 8
674.3 | 1190.56 | 36.371 | 606.1833 | 868.469 | 1.3709 | 8
674.4 | 1188.96 | 36.408 | 606.8 | 869.3524 | 1.3676 | 8
674.5 | 1190.4 | 36.408 | 606.8 | 869.3524 | 1.3693 | 8
674.6 | 1188.32 | 36.445 | 607.4167 | 870.2359 | 1.3655 | 8
674.7 | 1189.44 | 36.445 | 607.4167 | 870.2359 | 1.3668 | 8
674.8 | 1186.72 | 36.445 | 607.4167 | 870.2359 | 1.3637 | 8
674.9 | 1188.16 | 36.445 | 607.4167 | 870.2359 | 1.3653 | 8
675 | 1186.56 | 36.482 | 608.0333 | 871.1194 | 1.3621 | 8
675.1 | 1189.92 | 36.482 | 608.0333 | 871.1194 | 1.366 | 8
675.2 | 1186.56 | 36.519 | 608.65 | 872.0029 | 1.3607 | 8
675.3 | 1188.32 | 36.519 | 608.65 | 872.0029 | 1.3627 | 8
675.4 | 1192.64 | 36.556 | 609.2667 | 872.8864 | 1.3663 | 8
675.5 | 1189.28 | 36.556 | 609.2667 | 872.8864 | 1.3625 | 8
675.6 | 1193.6 | 36.556 | 609.2667 | 872.8864 | 1.3674 | 8
675.7 | 1190.88 | 36.556 | 609.2667 | 872.8864 | 1.3643 | 8
675.8 | 1193.76 | 36.6115 | 610.1917 | 874.2116 | 1.3655 | 8
675.9 | 1191.2 | 36.6115 | 610.1917 | 874.2116 | 1.3626 | 8
676 | 1200.8 | 36.6115 | 610.1917 | 874.2116 | 1.3736 | 8
676.1 | 1192.16 | 36.6115 | 610.1917 | 874.2116 | 1.3637 | 8
676.2 | 1197.6 | 36.6485 | 610.8083 | 875.0951 | 1.3685 | 8
676.3 | 1195.52 | 36.6485 | 610.8083 | 875.0951 | 1.3662 | 8
676.4 | 1198.24 | 36.667 | 611.1167 | 875.5369 | 1.3686 | 8
676.5 | 1195.52 | 36.667 | 611.1167 | 875.5369 | 1.3655 | 8
676.6 | 1200 | 36.667 | 611.1167 | 875.5369 | 1.3706 | 8
676.7 | 1199.2 | 36.667 | 611.1167 | 875.5369 | 1.3697 | 8
676.8 | 1196.96 | 36.6855 | 611.425 | 875.9786 | 1.3664 | 8
676.9 | 1198.24 | 36.6855 | 611.425 | 875.9786 | 1.3679 | 8
677 | 1199.04 | 36.704 | 611.7333 | 876.4203 | 1.3681 | 8
677.1 | 1195.04 | 36.704 | 611.7333 | 876.4203 | 1.3635 | 8
677.2 | 1194.88 | 36.741 | 612.35 | 877.3038 | 1.362 | 8
677.3 | 1196.48 | 36.741 | 612.35 | 877.3038 | 1.3638 | 8
677.4 | 1192.48 | 36.741 | 612.35 | 877.3038 | 1.3593 | 8
677.5 | 1195.84 | 36.741 | 612.35 | 877.3038 | 1.3631 | 8
677.6 | 1196.8 | 36.778 | 612.9667 | 878.1873 | 1.3628 | 8
677.7 | 1196.8 | 36.778 | 612.9667 | 878.1873 | 1.3628 | 8
677.8 | 1203.04 | 36.7965 | 613.275 | 878.6291 | 1.3692 | 8
677.9 | 1200.16 | 36.7965 | 613.275 | 878.6291 | 1.3659 | 8
678 | 1198.72 | 36.815 | 613.5833 | 879.0708 | 1.3636 | 8
678.1 | 1201.6 | 36.815 | 613.5833 | 879.0708 | 1.3669 | 8
678.2 | 1200.48 | 36.7965 | 613.275 | 878.6291 | 1.3663 | 8
678.3 | 1200.64 | 36.7965 | 613.275 | 878.6291 | 1.3665 | 8
678.4 | 1201.28 | 36.8335 | 613.8917 | 879.5126 | 1.3658 | 8
678.5 | 1202.08 | 36.8335 | 613.8917 | 879.5126 | 1.3668 | 8
678.6 | 1203.52 | 36.815 | 613.5833 | 879.0708 | 1.3691 | 8
678.7 | 1203.68 | 36.815 | 613.5833 | 879.0708 | 1.3693 | 8
678.8 | 1202.72 | 36.8705 | 614.5083 | 880.396 | 1.3661 | 8
678.9 | 1204.64 | 36.8705 | 614.5083 | 880.396 | 1.3683 | 8
679 | 1202.24 | 36.9445 | 615.7417 | 882.163 | 1.3628 | 8
679.1 | 1207.2 | 36.9445 | 615.7417 | 882.163 | 1.3685 | 8
679.2 | 1206.56 | 37.0185 | 616.975 | 883.93 | 1.365 | 8
679.3 | 1209.28 | 37.0185 | 616.975 | 883.93 | 1.3681 | 8
679.4 | 1207.52 | 37 | 616.6667 | 883.4883 | 1.3668 | 8
679.5 | 1210.88 | 37 | 616.6667 | 883.4883 | 1.3706 | 8
679.6 | 1214.88 | 37.0555 | 617.5917 | 884.8135 | 1.373 | 8
679.7 | 1212.64 | 37.0555 | 617.5917 | 884.8135 | 1.3705 | 8
679.8 | 1216.96 | 37.111 | 618.5167 | 886.1387 | 1.3733 | 8
679.9 | 1217.28 | 37.111 | 618.5167 | 886.1387 | 1.3737 | 8
680 | 1216.32 | 37.1665 | 619.4417 | 887.464 | 1.3706 | 8
680.1 | 1219.52 | 37.1665 | 619.4417 | 887.464 | 1.3742 | 8
680.2 | 1219.2 | 37.1665 | 619.4417 | 887.464 | 1.3738 | 8
680.3 | 1218.24 | 37.1665 | 619.4417 | 887.464 | 1.3727 | 8
680.4 | 1219.52 | 37.2775 | 621.2917 | 890.1144 | 1.3701 | 8
680.5 | 1220.96 | 37.2775 | 621.2917 | 890.1144 | 1.3717 | 8
680.6 | 1226.4 | 37.3515 | 622.525 | 891.8814 | 1.3751 | 8
680.7 | 1220.48 | 37.3515 | 622.525 | 891.8814 | 1.3684 | 8
680.8 | 1224.96 | 37.3885 | 623.1417 | 892.7649 | 1.3721 | 8
680.9 | 1224.32 | 37.3885 | 623.1417 | 892.7649 | 1.3714 | 8
681 | 1229.28 | 37.481 | 624.6833 | 894.9736 | 1.3735 | 8
681.1 | 1222.56 | 37.481 | 624.6833 | 894.9736 | 1.366 | 8
681.2 | 1228.16 | 37.518 | 625.3 | 895.8571 | 1.3709 | 8
681.3 | 1227.2 | 37.518 | 625.3 | 895.8571 | 1.3699 | 8
681.4 | 1228.16 | 37.555 | 625.9167 | 896.7406 | 1.3696 | 8
681.5 | 1225.92 | 37.555 | 625.9167 | 896.7406 | 1.3671 | 8
681.6 | 1232.16 | 37.592 | 626.5333 | 897.6241 | 1.3727 | 8
681.7 | 1228.32 | 37.592 | 626.5333 | 897.6241 | 1.3684 | 8
681.8 | 1228 | 37.6475 | 627.4583 | 898.9493 | 1.366 | 8
681.9 | 1232.32 | 37.6475 | 627.4583 | 898.9493 | 1.3708 | 8
682 | 1231.2 | 37.6475 | 627.4583 | 898.9493 | 1.3696 | 8
682.1 | 1229.12 | 37.6475 | 627.4583 | 898.9493 | 1.3673 | 8
682.2 | 1229.28 | 37.6845 | 628.075 | 899.8328 | 1.3661 | 8
682.3 | 1230.24 | 37.6845 | 628.075 | 899.8328 | 1.3672 | 8
682.4 | 1230.72 | 37.703 | 628.3833 | 900.2745 | 1.367 | 8
682.5 | 1229.12 | 37.703 | 628.3833 | 900.2745 | 1.3653 | 8
682.6 | 1232.96 | 37.7215 | 628.6917 | 900.7163 | 1.3689 | 8
682.7 | 1224.32 | 37.7215 | 628.6917 | 900.7163 | 1.3593 | 8
682.8 | 1235.04 | 37.7585 | 629.3083 | 901.5998 | 1.3698 | 8
682.9 | 1228.16 | 37.7585 | 629.3083 | 901.5998 | 1.3622 | 8
683 | 1232 | 37.777 | 629.6167 | 902.0415 | 1.3658 | 8
683.1 | 1228.8 | 37.777 | 629.6167 | 902.0415 | 1.3622 | 8
683.2 | 1231.04 | 37.777 | 629.6167 | 902.0415 | 1.3647 | 8
683.3 | 1230.24 | 37.777 | 629.6167 | 902.0415 | 1.3638 | 8
683.4 | 1230.72 | 37.814 | 630.2333 | 902.925 | 1.363 | 8
683.5 | 1233.6 | 37.814 | 630.2333 | 902.925 | 1.3662 | 8
683.6 | 1231.84 | 37.851 | 630.85 | 903.8085 | 1.3629 | 8
683.7 | 1233.6 | 37.851 | 630.85 | 903.8085 | 1.3649 | 8
683.8 | 1232.96 | 37.851 | 630.85 | 903.8085 | 1.3642 | 8
683.9 | 1235.04 | 37.851 | 630.85 | 903.8085 | 1.3665 | 8
684 | 1232 | 37.851 | 630.85 | 903.8085 | 1.3631 | 8
684.1 | 1235.36 | 37.851 | 630.85 | 903.8085 | 1.3668 | 8
684.2 | 1231.68 | 37.8695 | 631.1583 | 904.2502 | 1.3621 | 8
684.3 | 1233.44 | 37.8695 | 631.1583 | 904.2502 | 1.364 | 8
684.4 | 1235.2 | 37.888 | 631.4667 | 904.692 | 1.3653 | 8
684.5 | 1233.28 | 37.888 | 631.4667 | 904.692 | 1.3632 | 8
684.6 | 1236 | 37.8695 | 631.1583 | 904.2502 | 1.3669 | 8
684.7 | 1237.44 | 37.8695 | 631.1583 | 904.2502 | 1.3685 | 8
684.8 | 1236.8 | 38.221 | 637.0167 | 912.6434 | 1.3552 | 8
684.9 | 1236.8 | 38.221 | 637.0167 | 912.6434 | 1.3552 | 8
685 | 1235.84 | 37.777 | 629.6167 | 902.0415 | 1.37 | 8
685.1 | 1237.12 | 37.777 | 629.6167 | 902.0415 | 1.3715 | 8
685.2 | 1232.32 | 37.851 | 630.85 | 903.8085 | 1.3635 | 8
685.3 | 1238.08 | 37.851 | 630.85 | 903.8085 | 1.3698 | 8
685.4 | 1235.84 | 37.8695 | 631.1583 | 904.2502 | 1.3667 | 8
685.5 | 1238.56 | 37.8695 | 631.1583 | 904.2502 | 1.3697 | 8
685.6 | 1236.96 | 37.962 | 632.7 | 906.459 | 1.3646 | 8
685.7 | 1244.48 | 37.962 | 632.7 | 906.459 | 1.3729 | 8
685.8 | 1233.76 | 37.999 | 633.3167 | 907.3424 | 1.3598 | 8
685.9 | 1237.76 | 37.999 | 633.3167 | 907.3424 | 1.3642 | 8
686 | 1237.12 | 38.036 | 633.9333 | 908.2259 | 1.3621 | 8
686.1 | 1239.84 | 38.036 | 633.9333 | 908.2259 | 1.3651 | 8
686.2 | 1236.96 | 38.073 | 634.55 | 909.1094 | 1.3606 | 8
686.3 | 1244.64 | 38.073 | 634.55 | 909.1094 | 1.3691 | 8
686.4 | 1238.56 | 38.11 | 635.1667 | 909.9929 | 1.3611 | 8
686.5 | 1247.68 | 38.11 | 635.1667 | 909.9929 | 1.3711 | 8
686.6 | 1237.6 | 38.0915 | 634.8583 | 909.5512 | 1.3607 | 8
686.7 | 1236.8 | 38.0915 | 634.8583 | 909.5512 | 1.3598 | 8
686.8 | 1240.32 | 38.073 | 634.55 | 909.1094 | 1.3643 | 8
686.9 | 1231.84 | 38.073 | 634.55 | 909.1094 | 1.355 | 8
687 | 1237.12 | 38.073 | 634.55 | 909.1094 | 1.3608 | 8
687.1 | 1241.44 | 38.073 | 634.55 | 909.1094 | 1.3656 | 8
687.2 | 1242.08 | 38.1285 | 635.475 | 910.4346 | 1.3643 | 8
687.3 | 1241.44 | 38.1285 | 635.475 | 910.4346 | 1.3636 | 8
687.4 | 1244.32 | 38.1285 | 635.475 | 910.4346 | 1.3667 | 8
687.5 | 1241.44 | 38.1285 | 635.475 | 910.4346 | 1.3636 | 8
687.6 | 1245.44 | 38.184 | 636.4 | 911.7599 | 1.366 | 8
687.7 | 1243.36 | 38.184 | 636.4 | 911.7599 | 1.3637 | 8
687.8 | 1241.12 | 38.1655 | 636.0917 | 911.3181 | 1.3619 | 8
687.9 | 1239.84 | 38.1655 | 636.0917 | 911.3181 | 1.3605 | 8
688 | 1243.84 | 38.11 | 635.1667 | 909.9929 | 1.3669 | 8
688.1 | 1236.64 | 38.11 | 635.1667 | 909.9929 | 1.359 | 8
688.2 | 1238.56 | 38.0915 | 634.8583 | 909.5512 | 1.3617 | 8
688.3 | 1238.56 | 38.0915 | 634.8583 | 909.5512 | 1.3617 | 8
688.4 | 1248.8 | 38.147 | 635.7833 | 910.8764 | 1.371 | 8
688.5 | 1245.76 | 38.147 | 635.7833 | 910.8764 | 1.3676 | 8
688.6 | 1247.36 | 38.1285 | 635.475 | 910.4346 | 1.3701 | 8
688.7 | 1244 | 38.1285 | 635.475 | 910.4346 | 1.3664 | 8
688.8 | 1245.28 | 38.11 | 635.1667 | 909.9929 | 1.3685 | 8
688.9 | 1235.2 | 38.11 | 635.1667 | 909.9929 | 1.3574 | 8
689 | 1235.84 | 38.11 | 635.1667 | 909.9929 | 1.3581 | 8
689.1 | 1240.48 | 38.11 | 635.1667 | 909.9929 | 1.3632 | 8
689.2 | 1231.36 | 38.0915 | 634.8583 | 909.5512 | 1.3538 | 8
689.3 | 1238.72 | 38.0915 | 634.8583 | 909.5512 | 1.3619 | 8
689.4 | 1238.72 | 38.0915 | 634.8583 | 909.5512 | 1.3619 | 8
689.5 | 1236.48 | 38.0915 | 634.8583 | 909.5512 | 1.3594 | 8
689.6 | 1234.24 | 38.073 | 634.55 | 909.1094 | 1.3576 | 8
689.7 | 1240.64 | 38.073 | 634.55 | 909.1094 | 1.3647 | 8
689.8 | 1243.04 | 38.0915 | 634.8583 | 909.5512 | 1.3667 | 8
689.9 | 1228.32 | 38.0915 | 634.8583 | 909.5512 | 1.3505 | 8
690 | 1236.8 | 38.0545 | 634.2417 | 908.6677 | 1.3611 | 8
690.1 | 1239.52 | 38.0545 | 634.2417 | 908.6677 | 1.3641 | 8
690.2 | 1238.4 | 38.0545 | 634.2417 | 908.6677 | 1.3629 | 8
690.3 | 1235.2 | 38.0545 | 634.2417 | 908.6677 | 1.3594 | 8
690.4 | 1239.04 | 38.0175 | 633.625 | 907.7842 | 1.3649 | 8
690.5 | 1238.56 | 38.0175 | 633.625 | 907.7842 | 1.3644 | 8
690.6 | 1234.56 | 37.999 | 633.3167 | 907.3424 | 1.3606 | 8
690.7 | 1236.16 | 37.999 | 633.3167 | 907.3424 | 1.3624 | 8
690.8 | 1239.84 | 37.999 | 633.3167 | 907.3424 | 1.3665 | 8
690.9 | 1238.24 | 37.999 | 633.3167 | 907.3424 | 1.3647 | 8
691 | 1235.84 | 37.9435 | 632.3917 | 906.0172 | 1.364 | 8
691.1 | 1235.52 | 37.9435 | 632.3917 | 906.0172 | 1.3637 | 8
691.2 | 1239.52 | 37.9435 | 632.3917 | 906.0172 | 1.3681 | 8
691.3 | 1236.32 | 37.9435 | 632.3917 | 906.0172 | 1.3646 | 8
691.4 | 1241.28 | 37.9065 | 631.775 | 905.1337 | 1.3714 | 8
691.5 | 1239.04 | 37.9065 | 631.775 | 905.1337 | 1.3689 | 8
691.6 | 1237.76 | 37.814 | 630.2333 | 902.925 | 1.3708 | 8
691.7 | 1232 | 37.814 | 630.2333 | 902.925 | 1.3645 | 8
691.8 | 1231.52 | 37.814 | 630.2333 | 902.925 | 1.3639 | 8
691.9 | 1222.88 | 37.814 | 630.2333 | 902.925 | 1.3544 | 8
692 | 1228.8 | 37.851 | 630.85 | 903.8085 | 1.3596 | 8
692.1 | 1230.24 | 37.851 | 630.85 | 903.8085 | 1.3612 | 8
692.2 | 1237.6 | 37.851 | 630.85 | 903.8085 | 1.3693 | 8
692.3 | 1232.32 | 37.851 | 630.85 | 903.8085 | 1.3635 | 8
692.4 | 1235.84 | 37.9065 | 631.775 | 905.1337 | 1.3654 | 8
692.5 | 1235.36 | 37.9065 | 631.775 | 905.1337 | 1.3648 | 8
692.6 | 1230.56 | 37.888 | 631.4667 | 904.692 | 1.3602 | 8
692.7 | 1236.96 | 37.888 | 631.4667 | 904.692 | 1.3673 | 8
692.8 | 1230.4 | 37.888 | 631.4667 | 904.692 | 1.36 | 8
692.9 | 1233.28 | 37.888 | 631.4667 | 904.692 | 1.3632 | 8
693 | 1231.04 | 37.851 | 630.85 | 903.8085 | 1.3621 | 8
693.1 | 1230.72 | 37.851 | 630.85 | 903.8085 | 1.3617 | 8
693.2 | 1228.16 | 37.8325 | 630.5417 | 903.3667 | 1.3595 | 8
693.3 | 1232.96 | 37.8325 | 630.5417 | 903.3667 | 1.3648 | 8
693.4 | 1228.8 | 37.851 | 630.85 | 903.8085 | 1.3596 | 8
693.5 | 1232.96 | 37.851 | 630.85 | 903.8085 | 1.3642 | 8
693.6 | 1234.08 | 37.8695 | 631.1583 | 904.2502 | 1.3648 | 8
693.7 | 1236.8 | 37.8695 | 631.1583 | 904.2502 | 1.3678 | 8
693.8 | 1235.68 | 37.851 | 630.85 | 903.8085 | 1.3672 | 8
693.9 | 1234.08 | 37.851 | 630.85 | 903.8085 | 1.3654 | 8
694 | 1240 | 37.8695 | 631.1583 | 904.2502 | 1.3713 | 8
694.1 | 1235.36 | 37.8695 | 631.1583 | 904.2502 | 1.3662 | 8
694.2 | 1235.68 | 37.8695 | 631.1583 | 904.2502 | 1.3665 | 8
694.3 | 1232.96 | 37.8695 | 631.1583 | 904.2502 | 1.3635 | 8
694.4 | 1237.12 | 37.814 | 630.2333 | 902.925 | 1.3701 | 8
694.5 | 1233.28 | 37.814 | 630.2333 | 902.925 | 1.3659 | 8
694.6 | 1234.08 | 37.8325 | 630.5417 | 903.3667 | 1.3661 | 8
694.7 | 1224 | 37.8325 | 630.5417 | 903.3667 | 1.3549 | 8
694.8 | 1235.04 | 37.814 | 630.2333 | 902.925 | 1.3678 | 8
694.9 | 1230.08 | 37.814 | 630.2333 | 902.925 | 1.3623 | 8
695 | 1218.88 | 37.8325 | 630.5417 | 903.3667 | 1.3493 | 8
695.1 | 1228.16 | 37.8325 | 630.5417 | 903.3667 | 1.3595 | 8
695.2 | 1225.44 | 37.814 | 630.2333 | 902.925 | 1.3572 | 8
695.3 | 1232.96 | 37.814 | 630.2333 | 902.925 | 1.3655 | 8
695.4 | 1228.48 | 37.814 | 630.2333 | 902.925 | 1.3606 | 8
695.5 | 1229.28 | 37.814 | 630.2333 | 902.925 | 1.3614 | 8
695.6 | 1229.92 | 37.7585 | 629.3083 | 901.5998 | 1.3642 | 8
695.7 | 1225.76 | 37.7585 | 629.3083 | 901.5998 | 1.3595 | 8
695.8 | 1225.28 | 37.703 | 628.3833 | 900.2745 | 1.361 | 8
695.9 | 1225.92 | 37.703 | 628.3833 | 900.2745 | 1.3617 | 8
696 | 1224.32 | 37.6105 | 626.8417 | 898.0658 | 1.3633 | 8
696.1 | 1224.8 | 37.6105 | 626.8417 | 898.0658 | 1.3638 | 8
696.2 | 1221.28 | 37.5735 | 626.225 | 897.1823 | 1.3612 | 8
696.3 | 1222.24 | 37.5735 | 626.225 | 897.1823 | 1.3623 | 8
696.4 | 1220.64 | 37.592 | 626.5333 | 897.6241 | 1.3599 | 8
696.5 | 1224.16 | 37.592 | 626.5333 | 897.6241 | 1.3638 | 8
696.6 | 1221.44 | 37.592 | 626.5333 | 897.6241 | 1.3607 | 8
696.7 | 1223.2 | 37.592 | 626.5333 | 897.6241 | 1.3627 | 8
696.8 | 1222.88 | 37.5735 | 626.225 | 897.1823 | 1.363 | 8
696.9 | 1221.6 | 37.5735 | 626.225 | 897.1823 | 1.3616 | 8
697 | 1222.56 | 37.5735 | 626.225 | 897.1823 | 1.3627 | 8
697.1 | 1220.16 | 37.5735 | 626.225 | 897.1823 | 1.36 | 8
697.2 | 1221.92 | 37.518 | 625.3 | 895.8571 | 1.364 | 8
697.3 | 1219.36 | 37.518 | 625.3 | 895.8571 | 1.3611 | 8
697.4 | 1220.96 | 37.4995 | 624.9917 | 895.4153 | 1.3636 | 8
697.5 | 1220.32 | 37.4995 | 624.9917 | 895.4153 | 1.3629 | 8
697.6 | 1217.76 | 37.4625 | 624.375 | 894.5319 | 1.3613 | 8
697.7 | 1218.88 | 37.4625 | 624.375 | 894.5319 | 1.3626 | 8
697.8 | 1215.68 | 37.407 | 623.45 | 893.2066 | 1.361 | 8
697.9 | 1217.28 | 37.407 | 623.45 | 893.2066 | 1.3628 | 8
698 | 1216.32 | 37.37 | 622.8333 | 892.3231 | 1.3631 | 8
698.1 | 1214.88 | 37.37 | 622.8333 | 892.3231 | 1.3615 | 8
698.2 | 1213.44 | 37.333 | 622.2167 | 891.4397 | 1.3612 | 8
698.3 | 1215.68 | 37.333 | 622.2167 | 891.4397 | 1.3637 | 8
698.4 | 1212.16 | 37.296 | 621.6 | 890.5562 | 1.3611 | 8
698.5 | 1209.76 | 37.296 | 621.6 | 890.5562 | 1.3584 | 8
698.6 | 1213.44 | 37.3145 | 621.9083 | 890.9979 | 1.3619 | 8
698.7 | 1208.96 | 37.3145 | 621.9083 | 890.9979 | 1.3569 | 8
698.8 | 1208.16 | 37.296 | 621.6 | 890.5562 | 1.3566 | 8
698.9 | 1213.44 | 37.296 | 621.6 | 890.5562 | 1.3626 | 8
699 | 1211.52 | 37.3145 | 621.9083 | 890.9979 | 1.3597 | 8
699.1 | 1215.2 | 37.3145 | 621.9083 | 890.9979 | 1.3639 | 8
699.2 | 1215.36 | 37.296 | 621.6 | 890.5562 | 1.3647 | 8
699.3 | 1216.32 | 37.296 | 621.6 | 890.5562 | 1.3658 | 8
699.4 | 1215.84 | 37.259 | 620.9833 | 889.6727 | 1.3666 | 8
699.5 | 1216.8 | 37.259 | 620.9833 | 889.6727 | 1.3677 | 8
699.6 | 1213.28 | 37.222 | 620.3667 | 888.7892 | 1.3651 | 8
699.7 | 1214.88 | 37.222 | 620.3667 | 888.7892 | 1.3669 | 8
699.8 | 1215.2 | 37.185 | 619.75 | 887.9057 | 1.3686 | 8
699.9 | 1212.96 | 37.185 | 619.75 | 887.9057 | 1.3661 | 8
700 | 1210.56 | 37.1295 | 618.825 | 886.5805 | 1.3654 | 8
700.1 | 1212.8 | 37.1295 | 618.825 | 886.5805 | 1.368 | 8
700.2 | 1208.32 | 37.111 | 618.5167 | 886.1387 | 1.3636 | 8
700.3 | 1203.2 | 37.111 | 618.5167 | 886.1387 | 1.3578 | 8
700.4 | 1206.24 | 37.074 | 617.9 | 885.2552 | 1.3626 | 8
700.5 | 1208.32 | 37.074 | 617.9 | 885.2552 | 1.3649 | 8
700.6 | 1196.8 | 37.0555 | 617.5917 | 884.8135 | 1.3526 | 8
700.7 | 1206.88 | 37.0555 | 617.5917 | 884.8135 | 1.364 | 8
700.8 | 1202.88 | 37.0185 | 616.975 | 883.93 | 1.3608 | 8
700.9 | 1200 | 37.0185 | 616.975 | 883.93 | 1.3576 | 8
701 | 1200.8 | 37 | 616.6667 | 883.4883 | 1.3592 | 8
701.1 | 1200.32 | 37 | 616.6667 | 883.4883 | 1.3586 | 8
701.2 | 1201.12 | 36.963 | 616.05 | 882.6048 | 1.3609 | 8
701.3 | 1194.88 | 36.963 | 616.05 | 882.6048 | 1.3538 | 8
701.4 | 1201.6 | 36.926 | 615.4333 | 881.7213 | 1.3628 | 8
701.5 | 1198.08 | 36.926 | 615.4333 | 881.7213 | 1.3588 | 8
701.6 | 1194.88 | 36.889 | 614.8167 | 880.8378 | 1.3565 | 8
701.7 | 1198.08 | 36.889 | 614.8167 | 880.8378 | 1.3602 | 8
701.8 | 1200.96 | 36.8335 | 613.8917 | 879.5126 | 1.3655 | 8
701.9 | 1195.84 | 36.8335 | 613.8917 | 879.5126 | 1.3597 | 8
702 | 1194.72 | 36.778 | 612.9667 | 878.1873 | 1.3604 | 8
702.1 | 1195.68 | 36.778 | 612.9667 | 878.1873 | 1.3615 | 8
702.2 | 1192.96 | 36.7225 | 612.0417 | 876.8621 | 1.3605 | 8
702.3 | 1194.4 | 36.7225 | 612.0417 | 876.8621 | 1.3621 | 8
702.4 | 1192 | 36.6855 | 611.425 | 875.9786 | 1.3608 | 8
702.5 | 1191.52 | 36.6855 | 611.425 | 875.9786 | 1.3602 | 8
702.6 | 1191.2 | 36.6485 | 610.8083 | 875.0951 | 1.3612 | 8
702.7 | 1192.8 | 36.6485 | 610.8083 | 875.0951 | 1.3631 | 8
702.8 | 1187.52 | 36.6485 | 610.8083 | 875.0951 | 1.357 | 8
702.9 | 1190.88 | 36.6485 | 610.8083 | 875.0951 | 1.3609 | 8
703 | 1187.52 | 36.593 | 609.8833 | 873.7699 | 1.3591 | 8
703.1 | 1187.68 | 36.593 | 609.8833 | 873.7699 | 1.3593 | 8
703.2 | 1183.68 | 36.5375 | 608.9583 | 872.4447 | 1.3567 | 8
703.3 | 1190.08 | 36.5375 | 608.9583 | 872.4447 | 1.3641 | 8
703.4 | 1183.2 | 36.4635 | 607.725 | 870.6777 | 1.3589 | 8
703.5 | 1181.6 | 36.4635 | 607.725 | 870.6777 | 1.3571 | 8
703.6 | 1185.6 | 36.4265 | 607.1083 | 869.7942 | 1.3631 | 8
703.7 | 1182.08 | 36.4265 | 607.1083 | 869.7942 | 1.359 | 8
703.8 | 1179.84 | 36.3895 | 606.4917 | 868.9107 | 1.3578 | 8
703.9 | 1181.28 | 36.3895 | 606.4917 | 868.9107 | 1.3595 | 8
704 | 1180.8 | 36.334 | 605.5667 | 867.5855 | 1.361 | 8
704.1 | 1177.76 | 36.334 | 605.5667 | 867.5855 | 1.3575 | 8
704.2 | 1180.32 | 36.297 | 604.95 | 866.702 | 1.3619 | 8
704.3 | 1180.32 | 36.297 | 604.95 | 866.702 | 1.3619 | 8
704.4 | 1179.36 | 36.297 | 604.95 | 866.702 | 1.3607 | 8
704.5 | 1178.24 | 36.297 | 604.95 | 866.702 | 1.3595 | 8
704.6 | 1184.16 | 36.26 | 604.3333 | 865.8185 | 1.3677 | 8
704.7 | 1178.24 | 36.26 | 604.3333 | 865.8185 | 1.3608 | 8
704.8 | 1177.44 | 36.2415 | 604.025 | 865.3767 | 1.3606 | 8
704.9 | 1179.36 | 36.2415 | 604.025 | 865.3767 | 1.3628 | 8
705 | 1181.12 | 36.223 | 603.7167 | 864.935 | 1.3656 | 8
705.1 | 1173.76 | 36.223 | 603.7167 | 864.935 | 1.357 | 8
705.2 | 1180.64 | 36.186 | 603.1 | 864.0515 | 1.3664 | 8
705.3 | 1178.24 | 36.186 | 603.1 | 864.0515 | 1.3636 | 8
705.4 | 1176.16 | 36.1675 | 602.7917 | 863.6098 | 1.3619 | 8
705.5 | 1176.48 | 36.1675 | 602.7917 | 863.6098 | 1.3623 | 8
705.6 | 1179.36 | 36.186 | 603.1 | 864.0515 | 1.3649 | 8
705.7 | 1175.52 | 36.186 | 603.1 | 864.0515 | 1.3605 | 8
705.8 | 1176.16 | 36.186 | 603.1 | 864.0515 | 1.3612 | 8
705.9 | 1177.12 | 36.186 | 603.1 | 864.0515 | 1.3623 | 8
706 | 1177.6 | 36.1305 | 602.175 | 862.7263 | 1.365 | 8
706.1 | 1176.16 | 36.1305 | 602.175 | 862.7263 | 1.3633 | 8
706.2 | 1177.76 | 36.112 | 601.8667 | 862.2845 | 1.3659 | 8
706.3 | 1176.16 | 36.112 | 601.8667 | 862.2845 | 1.364 | 8
706.4 | 1175.52 | 36.0935 | 601.5583 | 861.8428 | 1.364 | 8
706.5 | 1178.72 | 36.0935 | 601.5583 | 861.8428 | 1.3677 | 8
706.6 | 1170.24 | 36.038 | 600.6333 | 860.5176 | 1.3599 | 8
706.7 | 1175.84 | 36.038 | 600.6333 | 860.5176 | 1.3664 | 8
706.8 | 1173.92 | 36.0195 | 600.325 | 860.0758 | 1.3649 | 8
706.9 | 1175.52 | 36.0195 | 600.325 | 860.0758 | 1.3668 | 8
707 | 1170.88 | 36.075 | 601.25 | 861.401 | 1.3593 | 8
707.1 | 1176.16 | 36.075 | 601.25 | 861.401 | 1.3654 | 8
707.2 | 1174.56 | 36.0195 | 600.325 | 860.0758 | 1.3656 | 8
707.3 | 1172.32 | 36.0195 | 600.325 | 860.0758 | 1.363 | 8
707.4 | 1171.84 | 36.001 | 600.0167 | 859.6341 | 1.3632 | 8
707.5 | 1173.76 | 36.001 | 600.0167 | 859.6341 | 1.3654 | 8
707.6 | 1170.4 | 35.9825 | 599.7083 | 859.1923 | 1.3622 | 8
707.7 | 1170.24 | 35.9825 | 599.7083 | 859.1923 | 1.362 | 8
707.8 | 1170.24 | 35.927 | 598.7833 | 857.8671 | 1.3641 | 8
707.9 | 1168.48 | 35.927 | 598.7833 | 857.8671 | 1.3621 | 8
708 | 1168.48 | 35.9085 | 598.475 | 857.4254 | 1.3628 | 8
708.1 | 1166.4 | 35.9085 | 598.475 | 857.4254 | 1.3604 | 8
708.2 | 1168.48 | 35.89 | 598.1667 | 856.9836 | 1.3635 | 8
708.3 | 1162.4 | 35.89 | 598.1667 | 856.9836 | 1.3564 | 8
708.4 | 1168.64 | 35.8715 | 597.8583 | 856.5419 | 1.3644 | 8
708.5 | 1164.48 | 35.8715 | 597.8583 | 856.5419 | 1.3595 | 8
708.6 | 1169.28 | 35.853 | 597.55 | 856.1001 | 1.3658 | 8
708.7 | 1160.48 | 35.853 | 597.55 | 856.1001 | 1.3555 | 8
708.8 | 1168.48 | 35.816 | 596.9333 | 855.2166 | 1.3663 | 8
708.9 | 1164.32 | 35.816 | 596.9333 | 855.2166 | 1.3614 | 8
709 | 1163.36 | 35.7975 | 596.625 | 854.7749 | 1.361 | 8
709.1 | 1165.76 | 35.7975 | 596.625 | 854.7749 | 1.3638 | 8
709.2 | 1163.84 | 35.779 | 596.3167 | 854.3331 | 1.3623 | 8
709.3 | 1165.28 | 35.779 | 596.3167 | 854.3331 | 1.364 | 8
709.4 | 1165.6 | 35.742 | 595.7 | 853.4497 | 1.3658 | 8
709.5 | 1165.44 | 35.742 | 595.7 | 853.4497 | 1.3656 | 8
709.6 | 1163.04 | 35.742 | 595.7 | 853.4497 | 1.3628 | 8
709.7 | 1164.8 | 35.742 | 595.7 | 853.4497 | 1.3648 | 8
709.8 | 1163.36 | 35.7605 | 596.0083 | 853.8914 | 1.3624 | 8
709.9 | 1163.68 | 35.7605 | 596.0083 | 853.8914 | 1.3628 | 8
710 | 1164.16 | 35.705 | 595.0833 | 852.5662 | 1.3655 | 8
710.1 | 1165.92 | 35.705 | 595.0833 | 852.5662 | 1.3675 | 8
710.2 | 1159.68 | 35.668 | 594.4667 | 851.6827 | 1.3616 | 8
710.3 | 1163.84 | 35.668 | 594.4667 | 851.6827 | 1.3665 | 8
710.4 | 1163.36 | 35.668 | 594.4667 | 851.6827 | 1.366 | 8
710.5 | 1160.48 | 35.668 | 594.4667 | 851.6827 | 1.3626 | 8
710.6 | 1158.88 | 35.631 | 593.85 | 850.7992 | 1.3621 | 8
710.7 | 1161.44 | 35.631 | 593.85 | 850.7992 | 1.3651 | 8
710.8 | 1158.08 | 35.631 | 593.85 | 850.7992 | 1.3612 | 8
710.9 | 1155.84 | 35.631 | 593.85 | 850.7992 | 1.3585 | 8
711 | 1157.28 | 35.594 | 593.2333 | 849.9157 | 1.3616 | 8
711.1 | 1156.32 | 35.594 | 593.2333 | 849.9157 | 1.3605 | 8
711.2 | 1153.28 | 35.5755 | 592.925 | 849.474 | 1.3576 | 8
711.3 | 1153.6 | 35.5755 | 592.925 | 849.474 | 1.358 | 8
711.4 | 1155.84 | 35.483 | 591.3833 | 847.2652 | 1.3642 | 8
711.5 | 1149.6 | 35.483 | 591.3833 | 847.2652 | 1.3568 | 8
711.6 | 1150.56 | 35.446 | 590.7667 | 846.3817 | 1.3594 | 8
711.7 | 1148.48 | 35.446 | 590.7667 | 846.3817 | 1.3569 | 8
711.8 | 1149.76 | 35.3905 | 589.8417 | 845.0565 | 1.3606 | 8
711.9 | 1144.32 | 35.3905 | 589.8417 | 845.0565 | 1.3541 | 8
712 | 1151.68 | 35.372 | 589.5333 | 844.6148 | 1.3636 | 8
712.1 | 1146.88 | 35.372 | 589.5333 | 844.6148 | 1.3579 | 8
712.2 | 1152 | 35.335 | 588.9167 | 843.7313 | 1.3654 | 8
712.3 | 1147.68 | 35.335 | 588.9167 | 843.7313 | 1.3602 | 8
712.4 | 1153.12 | 35.3165 | 588.6083 | 843.2895 | 1.3674 | 8
712.5 | 1147.2 | 35.3165 | 588.6083 | 843.2895 | 1.3604 | 8
712.6 | 1152.48 | 35.261 | 587.6833 | 841.9643 | 1.3688 | 8
712.7 | 1147.2 | 35.261 | 587.6833 | 841.9643 | 1.3625 | 8
712.8 | 1149.6 | 35.224 | 587.0667 | 841.0808 | 1.3668 | 8
712.9 | 1144.48 | 35.224 | 587.0667 | 841.0808 | 1.3607 | 8
713 | 1150.72 | 35.187 | 586.45 | 840.1973 | 1.3696 | 8
713.1 | 1146.56 | 35.187 | 586.45 | 840.1973 | 1.3646 | 8
713.2 | 1143.68 | 35.1685 | 586.1417 | 839.7556 | 1.3619 | 8
713.3 | 1149.92 | 35.1685 | 586.1417 | 839.7556 | 1.3694 | 8
713.4 | 1145.12 | 35.187 | 586.45 | 840.1973 | 1.3629 | 8
713.5 | 1141.76 | 35.187 | 586.45 | 840.1973 | 1.3589 | 8
713.6 | 1148.96 | 35.15 | 585.8333 | 839.3138 | 1.3689 | 8
713.7 | 1145.92 | 35.15 | 585.8333 | 839.3138 | 1.3653 | 8
713.8 | 1143.36 | 35.1685 | 586.1417 | 839.7556 | 1.3615 | 8
713.9 | 1145.6 | 35.1685 | 586.1417 | 839.7556 | 1.3642 | 8
714 | 1152.16 | 35.15 | 585.8333 | 839.3138 | 1.3727 | 8
714.1 | 1141.28 | 35.15 | 585.8333 | 839.3138 | 1.3598 | 8
714.2 | 1150.88 | 35.2055 | 586.7583 | 840.6391 | 1.3691 | 8
714.3 | 1151.68 | 35.2055 | 586.7583 | 840.6391 | 1.37 | 8
714.4 | 1143.68 | 35.187 | 586.45 | 840.1973 | 1.3612 | 8
714.5 | 1157.44 | 35.187 | 586.45 | 840.1973 | 1.3776 | 8
714.6 | 1150.88 | 35.224 | 587.0667 | 841.0808 | 1.3683 | 8
714.7 | 1153.12 | 35.224 | 587.0667 | 841.0808 | 1.371 | 8
714.8 | 1148.96 | 35.1685 | 586.1417 | 839.7556 | 1.3682 | 8
714.9 | 1149.6 | 35.1685 | 586.1417 | 839.7556 | 1.369 | 8
715 | 1148.16 | 35.1685 | 586.1417 | 839.7556 | 1.3673 | 8
715.1 | 1145.6 | 35.1685 | 586.1417 | 839.7556 | 1.3642 | 8
715.2 | 1149.6 | 35.15 | 585.8333 | 839.3138 | 1.3697 | 8
715.3 | 1149.6 | 35.15 | 585.8333 | 839.3138 | 1.3697 | 8
715.4 | 1146.4 | 35.1685 | 586.1417 | 839.7556 | 1.3652 | 8
715.5 | 1142.56 | 35.1685 | 586.1417 | 839.7556 | 1.3606 | 8
715.6 | 1149.76 | 35.1315 | 585.525 | 838.8721 | 1.3706 | 8
715.7 | 1144.96 | 35.1315 | 585.525 | 838.8721 | 1.3649 | 8
715.8 | 1141.28 | 35.1315 | 585.525 | 838.8721 | 1.3605 | 8
715.9 | 1142.4 | 35.1315 | 585.525 | 838.8721 | 1.3618 | 8
716 | 1143.36 | 35.076 | 584.6 | 837.5469 | 1.3651 | 8
716.1 | 1136.64 | 35.076 | 584.6 | 837.5469 | 1.3571 | 8
716.2 | 1140.96 | 35.039 | 583.9833 | 836.6634 | 1.3637 | 8
716.3 | 1140.48 | 35.039 | 583.9833 | 836.6634 | 1.3631 | 8
716.4 | 1137.28 | 35.002 | 583.3667 | 835.7799 | 1.3607 | 8
716.5 | 1137.44 | 35.002 | 583.3667 | 835.7799 | 1.3609 | 8
716.6 | 1139.52 | 34.9835 | 583.0583 | 835.3381 | 1.3641 | 8
716.7 | 1136.8 | 34.9835 | 583.0583 | 835.3381 | 1.3609 | 8
716.8 | 1136.16 | 34.928 | 582.1333 | 834.0129 | 1.3623 | 8
716.9 | 1135.52 | 34.928 | 582.1333 | 834.0129 | 1.3615 | 8
717 | 1133.92 | 34.891 | 581.5167 | 833.1294 | 1.361 | 8
717.1 | 1131.84 | 34.891 | 581.5167 | 833.1294 | 1.3585 | 8
717.2 | 1132.64 | 34.817 | 580.2833 | 831.3624 | 1.3624 | 8
717.3 | 1134.4 | 34.817 | 580.2833 | 831.3624 | 1.3645 | 8
717.4 | 1132.16 | 34.78 | 579.6667 | 830.479 | 1.3633 | 8
717.5 | 1129.6 | 34.78 | 579.6667 | 830.479 | 1.3602 | 8
717.6 | 1130.24 | 34.706 | 578.4333 | 828.712 | 1.3639 | 8
717.7 | 1127.04 | 34.706 | 578.4333 | 828.712 | 1.36 | 8
717.8 | 1124.48 | 34.6875 | 578.125 | 828.2702 | 1.3576 | 8
717.9 | 1130.4 | 34.6875 | 578.125 | 828.2702 | 1.3648 | 8
718 | 1128 | 34.669 | 577.8167 | 827.8285 | 1.3626 | 8
718.1 | 1125.76 | 34.669 | 577.8167 | 827.8285 | 1.3599 | 8
718.2 | 1126.24 | 34.632 | 577.2 | 826.945 | 1.3619 | 8
718.3 | 1128.8 | 34.632 | 577.2 | 826.945 | 1.365 | 8
718.4 | 1126.72 | 34.6135 | 576.8917 | 826.5033 | 1.3632 | 8
718.5 | 1125.12 | 34.6135 | 576.8917 | 826.5033 | 1.3613 | 8
718.6 | 1128.64 | 34.595 | 576.5833 | 826.0615 | 1.3663 | 8
718.7 | 1122.72 | 34.595 | 576.5833 | 826.0615 | 1.3591 | 8
718.8 | 1123.52 | 34.5395 | 575.6583 | 824.7363 | 1.3623 | 8
718.9 | 1124 | 34.5395 | 575.6583 | 824.7363 | 1.3629 | 8
719 | 1126.88 | 34.5395 | 575.6583 | 824.7363 | 1.3664 | 8
719.1 | 1119.36 | 34.5395 | 575.6583 | 824.7363 | 1.3572 | 8
719.2 | 1123.84 | 34.5025 | 575.0417 | 823.8528 | 1.3641 | 8
719.3 | 1121.76 | 34.5025 | 575.0417 | 823.8528 | 1.3616 | 8
719.4 | 1124.64 | 34.484 | 574.7333 | 823.4111 | 1.3658 | 8
719.5 | 1122.24 | 34.484 | 574.7333 | 823.4111 | 1.3629 | 8
719.6 | 1127.36 | 34.5025 | 575.0417 | 823.8528 | 1.3684 | 8
719.7 | 1124.48 | 34.5025 | 575.0417 | 823.8528 | 1.3649 | 8
719.8 | 1122.08 | 34.484 | 574.7333 | 823.4111 | 1.3627 | 8
719.9 | 1124.16 | 34.484 | 574.7333 | 823.4111 | 1.3652 | 8
720 | 1125.76 | 34.4655 | 574.425 | 822.9693 | 1.3679 | 8
720.1 | 1123.2 | 34.4655 | 574.425 | 822.9693 | 1.3648 | 8
720.2 | 1124.96 | 34.484 | 574.7333 | 823.4111 | 1.3662 | 8
720.3 | 1128.32 | 34.484 | 574.7333 | 823.4111 | 1.3703 | 8
720.4 | 1127.2 | 34.484 | 574.7333 | 823.4111 | 1.3689 | 8
720.5 | 1127.68 | 34.484 | 574.7333 | 823.4111 | 1.3695 | 8
720.6 | 1130.08 | 34.484 | 574.7333 | 823.4111 | 1.3724 | 8
720.7 | 1128.8 | 34.484 | 574.7333 | 823.4111 | 1.3709 | 8
720.8 | 1126.88 | 34.484 | 574.7333 | 823.4111 | 1.3686 | 8
720.9 | 1127.36 | 34.484 | 574.7333 | 823.4111 | 1.3691 | 8
721 | 1128 | 34.484 | 574.7333 | 823.4111 | 1.3699 | 8
721.1 | 1126.08 | 34.484 | 574.7333 | 823.4111 | 1.3676 | 8
721.2 | 1122.72 | 34.484 | 574.7333 | 823.4111 | 1.3635 | 8
721.3 | 1128.48 | 34.484 | 574.7333 | 823.4111 | 1.3705 | 8
721.4 | 1122.72 | 34.484 | 574.7333 | 823.4111 | 1.3635 | 8
721.5 | 1123.52 | 34.484 | 574.7333 | 823.4111 | 1.3645 | 8
721.6 | 1126.56 | 34.5025 | 575.0417 | 823.8528 | 1.3674 | 8
721.7 | 1124.96 | 34.5025 | 575.0417 | 823.8528 | 1.3655 | 8
721.8 | 1122.08 | 34.521 | 575.35 | 824.2945 | 1.3613 | 8
721.9 | 1123.52 | 34.521 | 575.35 | 824.2945 | 1.363 | 8
722 | 1128.16 | 34.521 | 575.35 | 824.2945 | 1.3686 | 8
722.1 | 1123.52 | 34.521 | 575.35 | 824.2945 | 1.363 | 8
722.2 | 1128.96 | 34.521 | 575.35 | 824.2945 | 1.3696 | 8
722.3 | 1128.48 | 34.521 | 575.35 | 824.2945 | 1.369 | 8
722.4 | 1126.08 | 34.521 | 575.35 | 824.2945 | 1.3661 | 8
722.5 | 1123.52 | 34.521 | 575.35 | 824.2945 | 1.363 | 8
722.6 | 1124.32 | 34.4655 | 574.425 | 822.9693 | 1.3662 | 8
722.7 | 1124.48 | 34.4655 | 574.425 | 822.9693 | 1.3664 | 8
722.8 | 1119.68 | 34.4655 | 574.425 | 822.9693 | 1.3605 | 8
722.9 | 1122.4 | 34.4655 | 574.425 | 822.9693 | 1.3638 | 8
723 | 1118.72 | 34.447 | 574.1167 | 822.5276 | 1.3601 | 8
723.1 | 1120.96 | 34.447 | 574.1167 | 822.5276 | 1.3628 | 8
723.2 | 1117.28 | 34.4655 | 574.425 | 822.9693 | 1.3576 | 8
723.3 | 1125.44 | 34.4655 | 574.425 | 822.9693 | 1.3675 | 8
723.4 | 1118.72 | 34.5025 | 575.0417 | 823.8528 | 1.3579 | 8
723.5 | 1122.24 | 34.5025 | 575.0417 | 823.8528 | 1.3622 | 8
723.6 | 1124.32 | 34.5025 | 575.0417 | 823.8528 | 1.3647 | 8
723.7 | 1126.88 | 34.5025 | 575.0417 | 823.8528 | 1.3678 | 8
723.8 | 1124.32 | 34.5025 | 575.0417 | 823.8528 | 1.3647 | 8
723.9 | 1128.8 | 34.5025 | 575.0417 | 823.8528 | 1.3701 | 8
724 | 1130.08 | 34.5025 | 575.0417 | 823.8528 | 1.3717 | 8
724.1 | 1126.08 | 34.5025 | 575.0417 | 823.8528 | 1.3668 | 8
724.2 | 1131.04 | 34.484 | 574.7333 | 823.4111 | 1.3736 | 8
724.3 | 1131.2 | 34.484 | 574.7333 | 823.4111 | 1.3738 | 8
724.4 | 1126.72 | 34.447 | 574.1167 | 822.5276 | 1.3698 | 8
724.5 | 1127.2 | 34.447 | 574.1167 | 822.5276 | 1.3704 | 8
724.6 | 1130.24 | 34.484 | 574.7333 | 823.4111 | 1.3726 | 8
724.7 | 1123.84 | 34.484 | 574.7333 | 823.4111 | 1.3649 | 8
724.8 | 1126.88 | 34.5025 | 575.0417 | 823.8528 | 1.3678 | 8
724.9 | 1128 | 34.5025 | 575.0417 | 823.8528 | 1.3692 | 8
725 | 1127.68 | 34.5395 | 575.6583 | 824.7363 | 1.3673 | 8
725.1 | 1125.76 | 34.5395 | 575.6583 | 824.7363 | 1.365 | 8
725.2 | 1129.12 | 34.595 | 576.5833 | 826.0615 | 1.3669 | 8
725.3 | 1130.4 | 34.595 | 576.5833 | 826.0615 | 1.3684 | 8
725.4 | 1124.8 | 34.558 | 575.9667 | 825.178 | 1.3631 | 8
725.5 | 1133.44 | 34.558 | 575.9667 | 825.178 | 1.3736 | 8
725.6 | 1131.68 | 34.595 | 576.5833 | 826.0615 | 1.37 | 8
725.7 | 1130.72 | 34.595 | 576.5833 | 826.0615 | 1.3688 | 8
725.8 | 1126.56 | 34.5765 | 576.275 | 825.6198 | 1.3645 | 8
725.9 | 1130.4 | 34.5765 | 576.275 | 825.6198 | 1.3692 | 8
726 | 1130.08 | 34.558 | 575.9667 | 825.178 | 1.3695 | 8
726.1 | 1127.68 | 34.558 | 575.9667 | 825.178 | 1.3666 | 8
726.2 | 1124.48 | 34.558 | 575.9667 | 825.178 | 1.3627 | 8
726.3 | 1124.48 | 34.558 | 575.9667 | 825.178 | 1.3627 | 8
726.4 | 1123.04 | 34.5395 | 575.6583 | 824.7363 | 1.3617 | 8
726.5 | 1119.36 | 34.5395 | 575.6583 | 824.7363 | 1.3572 | 8
726.6 | 1124.48 | 34.5025 | 575.0417 | 823.8528 | 1.3649 | 8
726.7 | 1118.4 | 34.5025 | 575.0417 | 823.8528 | 1.3575 | 8
726.8 | 1120 | 34.521 | 575.35 | 824.2945 | 1.3587 | 8
726.9 | 1120.48 | 34.521 | 575.35 | 824.2945 | 1.3593 | 8
727 | 1123.04 | 34.5025 | 575.0417 | 823.8528 | 1.3632 | 8
727.1 | 1122.72 | 34.5025 | 575.0417 | 823.8528 | 1.3628 | 8
727.2 | 1121.6 | 34.4655 | 574.425 | 822.9693 | 1.3629 | 8
727.3 | 1120.48 | 34.4655 | 574.425 | 822.9693 | 1.3615 | 8
727.4 | 1120.48 | 34.4285 | 573.8083 | 822.0858 | 1.363 | 8
727.5 | 1122.24 | 34.4285 | 573.8083 | 822.0858 | 1.3651 | 8
727.6 | 1125.76 | 34.41 | 573.5 | 821.6441 | 1.3701 | 8
727.7 | 1121.6 | 34.41 | 573.5 | 821.6441 | 1.3651 | 8
727.8 | 1121.76 | 34.3915 | 573.1917 | 821.2023 | 1.366 | 8
727.9 | 1120.32 | 34.3915 | 573.1917 | 821.2023 | 1.3642 | 8
728 | 1117.92 | 34.373 | 572.8833 | 820.7606 | 1.3621 | 8
728.1 | 1122.4 | 34.373 | 572.8833 | 820.7606 | 1.3675 | 8
728.2 | 1116.96 | 34.4285 | 573.8083 | 822.0858 | 1.3587 | 8
728.3 | 1121.76 | 34.4285 | 573.8083 | 822.0858 | 1.3645 | 8
728.4 | 1116.8 | 34.3915 | 573.1917 | 821.2023 | 1.36 | 8
728.5 | 1121.6 | 34.3915 | 573.1917 | 821.2023 | 1.3658 | 8
728.6 | 1116.48 | 34.373 | 572.8833 | 820.7606 | 1.3603 | 8
728.7 | 1124.64 | 34.373 | 572.8833 | 820.7606 | 1.3702 | 8
728.8 | 1122.4 | 34.447 | 574.1167 | 822.5276 | 1.3646 | 8
728.9 | 1112.8 | 34.447 | 574.1167 | 822.5276 | 1.3529 | 8
729 | 1133.6 | 34.41 | 573.5 | 821.6441 | 1.3797 | 8
729.1 | 1120 | 34.41 | 573.5 | 821.6441 | 1.3631 | 8
729.2 | 1121.92 | 34.41 | 573.5 | 821.6441 | 1.3655 | 8
729.3 | 1130.08 | 34.41 | 573.5 | 821.6441 | 1.3754 | 8
729.4 | 1123.04 | 34.4285 | 573.8083 | 822.0858 | 1.3661 | 8
729.5 | 1124.32 | 34.4285 | 573.8083 | 822.0858 | 1.3676 | 8
729.6 | 1127.52 | 34.4655 | 574.425 | 822.9693 | 1.3701 | 8
729.7 | 1133.6 | 34.4655 | 574.425 | 822.9693 | 1.3775 | 8
729.8 | 1119.52 | 34.4655 | 574.425 | 822.9693 | 1.3603 | 8
729.9 | 1128.64 | 34.4655 | 574.425 | 822.9693 | 1.3714 | 8
730 | 1127.52 | 34.447 | 574.1167 | 822.5276 | 1.3708 | 8
730.1 | 1123.84 | 34.447 | 574.1167 | 822.5276 | 1.3663 | 8
730.2 | 1124.64 | 34.447 | 574.1167 | 822.5276 | 1.3673 | 8
730.3 | 1130.08 | 34.447 | 574.1167 | 822.5276 | 1.3739 | 8
730.4 | 1122.4 | 34.4655 | 574.425 | 822.9693 | 1.3638 | 8
730.5 | 1122.24 | 34.4655 | 574.425 | 822.9693 | 1.3636 | 8
730.6 | 1126.24 | 34.4285 | 573.8083 | 822.0858 | 1.37 | 8
730.7 | 1124.64 | 34.4285 | 573.8083 | 822.0858 | 1.368 | 8
730.8 | 1119.2 | 34.41 | 573.5 | 821.6441 | 1.3621 | 8
730.9 | 1120.16 | 34.41 | 573.5 | 821.6441 | 1.3633 | 8
731 | 1122.24 | 34.3915 | 573.1917 | 821.2023 | 1.3666 | 8
731.1 | 1114.08 | 34.3915 | 573.1917 | 821.2023 | 1.3566 | 8
731.2 | 1116.48 | 34.41 | 573.5 | 821.6441 | 1.3588 | 8
731.3 | 1120.16 | 34.41 | 573.5 | 821.6441 | 1.3633 | 8
731.4 | 1116.48 | 34.3915 | 573.1917 | 821.2023 | 1.3596 | 8
731.5 | 1114.24 | 34.3915 | 573.1917 | 821.2023 | 1.3568 | 8
731.6 | 1117.92 | 34.3545 | 572.575 | 820.3188 | 1.3628 | 8
731.7 | 1118.72 | 34.3545 | 572.575 | 820.3188 | 1.3638 | 8
731.8 | 1109.44 | 34.3175 | 571.9583 | 819.4354 | 1.3539 | 8
731.9 | 1117.12 | 34.3175 | 571.9583 | 819.4354 | 1.3633 | 8
732 | 1115.2 | 34.262 | 571.0333 | 818.1101 | 1.3631 | 8
732.1 | 1110.88 | 34.262 | 571.0333 | 818.1101 | 1.3579 | 8
732.2 | 1109.76 | 34.2065 | 570.1083 | 816.7849 | 1.3587 | 8
732.3 | 1118.08 | 34.2065 | 570.1083 | 816.7849 | 1.3689 | 8
732.4 | 1112.16 | 34.2065 | 570.1083 | 816.7849 | 1.3616 | 8
732.5 | 1107.68 | 34.2065 | 570.1083 | 816.7849 | 1.3561 | 8
732.6 | 1108.48 | 34.1695 | 569.4917 | 815.9014 | 1.3586 | 8
732.7 | 1114.08 | 34.1695 | 569.4917 | 815.9014 | 1.3655 | 8
732.8 | 1103.52 | 34.114 | 568.5667 | 814.5762 | 1.3547 | 8
732.9 | 1105.6 | 34.114 | 568.5667 | 814.5762 | 1.3573 | 8
733 | 1113.6 | 34.0955 | 568.2583 | 814.1344 | 1.3678 | 8
733.1 | 1108.8 | 34.0955 | 568.2583 | 814.1344 | 1.3619 | 8
733.2 | 1106.72 | 34.077 | 567.95 | 813.6927 | 1.3601 | 8
733.3 | 1113.6 | 34.077 | 567.95 | 813.6927 | 1.3686 | 8
733.4 | 1120.8 | 34.04 | 567.3333 | 812.8092 | 1.3789 | 8
733.5 | 1105.28 | 34.04 | 567.3333 | 812.8092 | 1.3598 | 8
733.6 | 1114.4 | 33.9845 | 566.4083 | 811.484 | 1.3733 | 8
733.7 | 1109.44 | 33.9845 | 566.4083 | 811.484 | 1.3672 | 8
733.8 | 1104 | 33.966 | 566.1 | 811.0422 | 1.3612 | 8
733.9 | 1102.72 | 33.966 | 566.1 | 811.0422 | 1.3596 | 8
734 | 1109.6 | 33.929 | 565.4833 | 810.1587 | 1.3696 | 8
734.1 | 1102.4 | 33.929 | 565.4833 | 810.1587 | 1.3607 | 8
734.2 | 1100.48 | 33.966 | 566.1 | 811.0422 | 1.3569 | 8
734.3 | 1106.08 | 33.966 | 566.1 | 811.0422 | 1.3638 | 8
734.4 | 1110.88 | 33.9845 | 566.4083 | 811.484 | 1.3689 | 8
734.5 | 1101.92 | 33.9845 | 566.4083 | 811.484 | 1.3579 | 8
734.6 | 1106.4 | 34.003 | 566.7167 | 811.9257 | 1.3627 | 8
734.7 | 1111.84 | 34.003 | 566.7167 | 811.9257 | 1.3694 | 8
734.8 | 1106.56 | 33.929 | 565.4833 | 810.1587 | 1.3659 | 8
734.9 | 1106.08 | 33.929 | 565.4833 | 810.1587 | 1.3653 | 8
735 | 1108.48 | 33.9105 | 565.175 | 809.717 | 1.369 | 8
735.1 | 1105.28 | 33.9105 | 565.175 | 809.717 | 1.365 | 8
735.2 | 1101.6 | 33.855 | 564.25 | 808.3918 | 1.3627 | 8
735.3 | 1102.4 | 33.855 | 564.25 | 808.3918 | 1.3637 | 8
735.4 | 1107.36 | 33.8365 | 563.9417 | 807.95 | 1.3706 | 8
735.5 | 1098.72 | 33.8365 | 563.9417 | 807.95 | 1.3599 | 8
735.6 | 1101.12 | 33.8365 | 563.9417 | 807.95 | 1.3629 | 8
735.7 | 1105.44 | 33.8365 | 563.9417 | 807.95 | 1.3682 | 8
735.8 | 1100.48 | 33.7995 | 563.325 | 807.0665 | 1.3636 | 8
735.9 | 1098.08 | 33.7995 | 563.325 | 807.0665 | 1.3606 | 8
736 | 1098.72 | 33.7995 | 563.325 | 807.0665 | 1.3614 | 8
736.1 | 1103.52 | 33.7995 | 563.325 | 807.0665 | 1.3673 | 8
736.2 | 1098.4 | 33.7995 | 563.325 | 807.0665 | 1.361 | 8
736.3 | 1100.64 | 33.7995 | 563.325 | 807.0665 | 1.3638 | 8
736.4 | 1103.04 | 33.7995 | 563.325 | 807.0665 | 1.3667 | 8
736.5 | 1105.44 | 33.7995 | 563.325 | 807.0665 | 1.3697 | 8
736.6 | 1097.44 | 33.7625 | 562.7083 | 806.183 | 1.3613 | 8
736.7 | 1102.4 | 33.7625 | 562.7083 | 806.183 | 1.3674 | 8
736.8 | 1103.68 | 33.781 | 563.0167 | 806.6248 | 1.3683 | 8
736.9 | 1098.72 | 33.781 | 563.0167 | 806.6248 | 1.3621 | 8
737 | 1098.88 | 33.707 | 561.7833 | 804.8578 | 1.3653 | 8
737.1 | 1099.52 | 33.707 | 561.7833 | 804.8578 | 1.3661 | 8
737.2 | 1092 | 33.6885 | 561.475 | 804.4161 | 1.3575 | 8
737.3 | 1097.44 | 33.6885 | 561.475 | 804.4161 | 1.3643 | 8
737.4 | 1101.6 | 33.6885 | 561.475 | 804.4161 | 1.3694 | 8
737.5 | 1099.68 | 33.6885 | 561.475 | 804.4161 | 1.3671 | 8
737.6 | 1091.68 | 33.6885 | 561.475 | 804.4161 | 1.3571 | 8
737.7 | 1104.48 | 33.6885 | 561.475 | 804.4161 | 1.373 | 8
737.8 | 1106.56 | 33.633 | 560.55 | 803.0908 | 1.3779 | 8
737.9 | 1085.76 | 33.633 | 560.55 | 803.0908 | 1.352 | 8
738 | 1101.92 | 33.6515 | 560.8583 | 803.5326 | 1.3713 | 8
738.1 | 1088 | 33.6515 | 560.8583 | 803.5326 | 1.354 | 8
738.2 | 1099.84 | 33.596 | 559.9333 | 802.2073 | 1.371 | 8
738.3 | 1091.68 | 33.596 | 559.9333 | 802.2073 | 1.3608 | 8
738.4 | 1097.76 | 33.6145 | 560.2417 | 802.6491 | 1.3677 | 8
738.5 | 1098.72 | 33.6145 | 560.2417 | 802.6491 | 1.3689 | 8
738.6 | 1100 | 33.6145 | 560.2417 | 802.6491 | 1.3705 | 8
738.7 | 1096.16 | 33.6145 | 560.2417 | 802.6491 | 1.3657 | 8
738.8 | 1101.6 | 33.559 | 559.3167 | 801.3238 | 1.3747 | 8
738.9 | 1091.52 | 33.559 | 559.3167 | 801.3238 | 1.3621 | 8
739 | 1095.2 | 33.522 | 558.7 | 800.4404 | 1.3682 | 8
739.1 | 1091.84 | 33.522 | 558.7 | 800.4404 | 1.364 | 8
739.2 | 1095.52 | 33.522 | 558.7 | 800.4404 | 1.3686 | 8
739.3 | 1089.12 | 33.522 | 558.7 | 800.4404 | 1.3607 | 8
739.4 | 1094.72 | 33.5405 | 559.0083 | 800.8821 | 1.3669 | 8
739.5 | 1096.8 | 33.5405 | 559.0083 | 800.8821 | 1.3695 | 8
739.6 | 1094.56 | 33.5405 | 559.0083 | 800.8821 | 1.3667 | 8
739.7 | 1100.64 | 33.5405 | 559.0083 | 800.8821 | 1.3743 | 8
739.8 | 1093.76 | 33.559 | 559.3167 | 801.3238 | 1.3649 | 8
739.9 | 1097.76 | 33.559 | 559.3167 | 801.3238 | 1.3699 | 8
740 | 1088.8 | 33.5035 | 558.3917 | 799.9986 | 1.361 | 8
740.1 | 1093.12 | 33.5035 | 558.3917 | 799.9986 | 1.3664 | 8
740.2 | 1089.76 | 33.4665 | 557.775 | 799.1151 | 1.3637 | 8
740.3 | 1087.68 | 33.4665 | 557.775 | 799.1151 | 1.3611 | 8
740.4 | 1088 | 33.485 | 558.0833 | 799.5569 | 1.3608 | 8
740.5 | 1090.4 | 33.485 | 558.0833 | 799.5569 | 1.3638 | 8
740.6 | 1092.8 | 33.5405 | 559.0083 | 800.8821 | 1.3645 | 8
740.7 | 1088 | 33.5405 | 559.0083 | 800.8821 | 1.3585 | 8
740.8 | 1092.64 | 33.5405 | 559.0083 | 800.8821 | 1.3643 | 8
740.9 | 1096.32 | 33.5405 | 559.0083 | 800.8821 | 1.3689 | 8
741 | 1093.92 | 33.5405 | 559.0083 | 800.8821 | 1.3659 | 8
741.1 | 1084 | 33.5405 | 559.0083 | 800.8821 | 1.3535 | 8
741.2 | 1092.48 | 33.5035 | 558.3917 | 799.9986 | 1.3656 | 8
741.3 | 1089.92 | 33.5035 | 558.3917 | 799.9986 | 1.3624 | 8
741.4 | 1084 | 33.4665 | 557.775 | 799.1151 | 1.3565 | 8
741.5 | 1090.4 | 33.4665 | 557.775 | 799.1151 | 1.3645 | 8
741.6 | 1092.96 | 33.4665 | 557.775 | 799.1151 | 1.3677 | 8
741.7 | 1091.52 | 33.4665 | 557.775 | 799.1151 | 1.3659 | 8
741.8 | 1092.48 | 33.448 | 557.4667 | 798.6734 | 1.3679 | 8
741.9 | 1095.36 | 33.448 | 557.4667 | 798.6734 | 1.3715 | 8
742 | 1093.6 | 33.4295 | 557.1583 | 798.2316 | 1.37 | 8
742.1 | 1086.4 | 33.4295 | 557.1583 | 798.2316 | 1.361 | 8
742.2 | 1095.68 | 33.4295 | 557.1583 | 798.2316 | 1.3726 | 8
742.3 | 1092.8 | 33.4295 | 557.1583 | 798.2316 | 1.369 | 8
742.4 | 1086.4 | 33.448 | 557.4667 | 798.6734 | 1.3603 | 8
742.5 | 1092.32 | 33.448 | 557.4667 | 798.6734 | 1.3677 | 8
742.6 | 1101.92 | 33.4665 | 557.775 | 799.1151 | 1.3789 | 8
742.7 | 1091.36 | 33.4665 | 557.775 | 799.1151 | 1.3657 | 8
742.8 | 1088.8 | 33.485 | 558.0833 | 799.5569 | 1.3618 | 8
742.9 | 1096.96 | 33.485 | 558.0833 | 799.5569 | 1.372 | 8
743 | 1096.16 | 33.522 | 558.7 | 800.4404 | 1.3694 | 8
743.1 | 1089.12 | 33.522 | 558.7 | 800.4404 | 1.3607 | 8
743.2 | 1091.04 | 33.5035 | 558.3917 | 799.9986 | 1.3638 | 8
743.3 | 1098.56 | 33.5035 | 558.3917 | 799.9986 | 1.3732 | 8
743.4 | 1090.08 | 33.485 | 558.0833 | 799.5569 | 1.3634 | 8
743.5 | 1088.8 | 33.485 | 558.0833 | 799.5569 | 1.3618 | 8
743.6 | 1097.92 | 33.485 | 558.0833 | 799.5569 | 1.3732 | 8
743.7 | 1095.36 | 33.485 | 558.0833 | 799.5569 | 1.37 | 8
743.8 | 1088.32 | 33.5035 | 558.3917 | 799.9986 | 1.3604 | 8
743.9 | 1090.08 | 33.5035 | 558.3917 | 799.9986 | 1.3626 | 8
744 | 1096.8 | 33.485 | 558.0833 | 799.5569 | 1.3718 | 8
744.1 | 1087.68 | 33.485 | 558.0833 | 799.5569 | 1.3604 | 8
744.2 | 1083.04 | 33.485 | 558.0833 | 799.5569 | 1.3546 | 8
744.3 | 1092.32 | 33.485 | 558.0833 | 799.5569 | 1.3662 | 8
744.4 | 1086.72 | 33.448 | 557.4667 | 798.6734 | 1.3607 | 8
744.5 | 1080.16 | 33.448 | 557.4667 | 798.6734 | 1.3524 | 8
744.6 | 1085.76 | 33.4295 | 557.1583 | 798.2316 | 1.3602 | 8
744.7 | 1090.72 | 33.4295 | 557.1583 | 798.2316 | 1.3664 | 8
744.8 | 1083.04 | 33.411 | 556.85 | 797.7899 | 1.3576 | 8
744.9 | 1081.76 | 33.411 | 556.85 | 797.7899 | 1.3559 | 8
745 | 1092.96 | 33.374 | 556.2333 | 796.9064 | 1.3715 | 8
745.1 | 1086.08 | 33.374 | 556.2333 | 796.9064 | 1.3629 | 8
745.2 | 1079.68 | 33.337 | 555.6167 | 796.0229 | 1.3563 | 8
745.3 | 1086.24 | 33.337 | 555.6167 | 796.0229 | 1.3646 | 8
745.4 | 1088.48 | 33.2815 | 554.6917 | 794.6977 | 1.3697 | 8
745.5 | 1080.16 | 33.2815 | 554.6917 | 794.6977 | 1.3592 | 8
745.6 | 1075.2 | 33.226 | 553.7667 | 793.3725 | 1.3552 | 8
745.7 | 1088.48 | 33.226 | 553.7667 | 793.3725 | 1.372 | 8
745.8 | 1083.36 | 33.2075 | 553.4583 | 792.9307 | 1.3663 | 8
745.9 | 1077.6 | 33.2075 | 553.4583 | 792.9307 | 1.359 | 8
746 | 1079.04 | 33.1705 | 552.8417 | 792.0472 | 1.3623 | 8
746.1 | 1082.88 | 33.1705 | 552.8417 | 792.0472 | 1.3672 | 8
746.2 | 1074.72 | 33.115 | 551.9167 | 790.722 | 1.3592 | 8
746.3 | 1075.52 | 33.115 | 551.9167 | 790.722 | 1.3602 | 8
746.4 | 1080.48 | 33.1335 | 552.225 | 791.1637 | 1.3657 | 8
746.5 | 1073.12 | 33.1335 | 552.225 | 791.1637 | 1.3564 | 8
746.6 | 1070.88 | 33.0595 | 550.9917 | 789.3968 | 1.3566 | 8
746.7 | 1077.92 | 33.0595 | 550.9917 | 789.3968 | 1.3655 | 8
746.8 | 1085.12 | 33.0225 | 550.375 | 788.5133 | 1.3762 | 8
746.9 | 1069.28 | 33.0225 | 550.375 | 788.5133 | 1.3561 | 8
747 | 1075.04 | 33.004 | 550.0667 | 788.0715 | 1.3641 | 8
747.1 | 1077.12 | 33.004 | 550.0667 | 788.0715 | 1.3668 | 8
747.2 | 1077.92 | 32.967 | 549.45 | 787.188 | 1.3693 | 8
747.3 | 1065.92 | 32.967 | 549.45 | 787.188 | 1.3541 | 8
747.4 | 1074.88 | 32.8745 | 547.9083 | 784.9793 | 1.3693 | 8
747.5 | 1072.16 | 32.8745 | 547.9083 | 784.9793 | 1.3658 | 8
747.6 | 1064.8 | 32.856 | 547.6 | 784.5376 | 1.3572 | 8
747.7 | 1064.32 | 32.856 | 547.6 | 784.5376 | 1.3566 | 8
747.8 | 1073.12 | 32.8005 | 546.675 | 783.2123 | 1.3702 | 8
747.9 | 1067.84 | 32.8005 | 546.675 | 783.2123 | 1.3634 | 8
748 | 1058.08 | 32.782 | 546.3667 | 782.7706 | 1.3517 | 8
748.1 | 1064.48 | 32.782 | 546.3667 | 782.7706 | 1.3599 | 8
748.2 | 1069.44 | 32.7635 | 546.0583 | 782.3289 | 1.367 | 8
748.3 | 1059.36 | 32.7635 | 546.0583 | 782.3289 | 1.3541 | 8
748.4 | 1057.6 | 32.7635 | 546.0583 | 782.3289 | 1.3519 | 8
748.5 | 1069.6 | 32.7635 | 546.0583 | 782.3289 | 1.3672 | 8
748.6 | 1062.4 | 32.745 | 545.75 | 781.8871 | 1.3588 | 8
748.7 | 1056.96 | 32.745 | 545.75 | 781.8871 | 1.3518 | 8
748.8 | 1064.48 | 32.7265 | 545.4417 | 781.4454 | 1.3622 | 8
748.9 | 1071.2 | 32.7265 | 545.4417 | 781.4454 | 1.3708 | 8
749 | 1062.4 | 32.7265 | 545.4417 | 781.4454 | 1.3595 | 8
749.1 | 1061.6 | 32.7265 | 545.4417 | 781.4454 | 1.3585 | 8
749.2 | 1071.52 | 32.7265 | 545.4417 | 781.4454 | 1.3712 | 8
749.3 | 1070.56 | 32.7265 | 545.4417 | 781.4454 | 1.37 | 8
749.4 | 1064.8 | 32.7265 | 545.4417 | 781.4454 | 1.3626 | 8
749.5 | 1068.32 | 32.7265 | 545.4417 | 781.4454 | 1.3671 | 8
749.6 | 1080.16 | 32.7265 | 545.4417 | 781.4454 | 1.3823 | 8
749.7 | 1067.36 | 32.7265 | 545.4417 | 781.4454 | 1.3659 | 8
749.8 | 1067.68 | 32.745 | 545.75 | 781.8871 | 1.3655 | 8
749.9 | 1074.08 | 32.745 | 545.75 | 781.8871 | 1.3737 | 8
750 | 1075.52 | 32.7635 | 546.0583 | 782.3289 | 1.3748 | 8
750.1 | 1064.64 | 32.7635 | 546.0583 | 782.3289 | 1.3609 | 8
750.2 | 1072 | 32.782 | 546.3667 | 782.7706 | 1.3695 | 8
750.3 | 1075.52 | 32.782 | 546.3667 | 782.7706 | 1.374 | 8
750.4 | 1070.24 | 32.782 | 546.3667 | 782.7706 | 1.3672 | 8
750.5 | 1067.36 | 32.782 | 546.3667 | 782.7706 | 1.3636 | 8
750.6 | 1072 | 32.8005 | 546.675 | 783.2123 | 1.3687 | 8
750.7 | 1076.64 | 32.8005 | 546.675 | 783.2123 | 1.3746 | 8
750.8 | 1061.44 | 32.782 | 546.3667 | 782.7706 | 1.356 | 8
750.9 | 1066.72 | 32.782 | 546.3667 | 782.7706 | 1.3627 | 8
751 | 1076.64 | 32.8005 | 546.675 | 783.2123 | 1.3746 | 8
751.1 | 1064.32 | 32.8005 | 546.675 | 783.2123 | 1.3589 | 8
751.2 | 1062.4 | 32.8005 | 546.675 | 783.2123 | 1.3565 | 8
751.3 | 1071.52 | 32.8005 | 546.675 | 783.2123 | 1.3681 | 8
751.4 | 1071.36 | 32.782 | 546.3667 | 782.7706 | 1.3687 | 8
751.5 | 1061.92 | 32.782 | 546.3667 | 782.7706 | 1.3566 | 8
751.6 | 1061.12 | 32.745 | 545.75 | 781.8871 | 1.3571 | 8
751.7 | 1072.16 | 32.745 | 545.75 | 781.8871 | 1.3712 | 8
751.8 | 1064.48 | 32.745 | 545.75 | 781.8871 | 1.3614 | 8
751.9 | 1056 | 32.745 | 545.75 | 781.8871 | 1.3506 | 8
752 | 1063.36 | 32.671 | 544.5167 | 780.1201 | 1.3631 | 8
752.1 | 1070.08 | 32.671 | 544.5167 | 780.1201 | 1.3717 | 8
752.2 | 1058.08 | 32.671 | 544.5167 | 780.1201 | 1.3563 | 8
752.3 | 1062.72 | 32.671 | 544.5167 | 780.1201 | 1.3623 | 8
752.4 | 1068.16 | 32.671 | 544.5167 | 780.1201 | 1.3692 | 8
752.5 | 1063.84 | 32.671 | 544.5167 | 780.1201 | 1.3637 | 8
752.6 | 1056 | 32.671 | 544.5167 | 780.1201 | 1.3536 | 8
752.7 | 1064.48 | 32.671 | 544.5167 | 780.1201 | 1.3645 | 8
752.8 | 1066.24 | 32.671 | 544.5167 | 780.1201 | 1.3668 | 8
752.9 | 1058.88 | 32.671 | 544.5167 | 780.1201 | 1.3573 | 8
753 | 1060.8 | 32.671 | 544.5167 | 780.1201 | 1.3598 | 8
753.1 | 1071.04 | 32.671 | 544.5167 | 780.1201 | 1.3729 | 8
753.2 | 1067.52 | 32.6895 | 544.825 | 780.5619 | 1.3676 | 8
753.3 | 1057.12 | 32.6895 | 544.825 | 780.5619 | 1.3543 | 8
753.4 | 1066.88 | 32.634 | 543.9 | 779.2366 | 1.3691 | 8
753.5 | 1073.92 | 32.634 | 543.9 | 779.2366 | 1.3782 | 8
753.6 | 1061.44 | 32.6155 | 543.5917 | 778.7949 | 1.3629 | 8
753.7 | 1060.8 | 32.6155 | 543.5917 | 778.7949 | 1.3621 | 8
753.8 | 1068.8 | 32.634 | 543.9 | 779.2366 | 1.3716 | 8
753.9 | 1064 | 32.634 | 543.9 | 779.2366 | 1.3654 | 8
754 | 1060.8 | 32.6155 | 543.5917 | 778.7949 | 1.3621 | 8
754.1 | 1061.12 | 32.6155 | 543.5917 | 778.7949 | 1.3625 | 8
754.2 | 1068.64 | 32.6155 | 543.5917 | 778.7949 | 1.3722 | 8
754.3 | 1056.8 | 32.6155 | 543.5917 | 778.7949 | 1.357 | 8
754.4 | 1054.24 | 32.597 | 543.2833 | 778.3532 | 1.3544 | 8
754.5 | 1064.48 | 32.597 | 543.2833 | 778.3532 | 1.3676 | 8
754.6 | 1057.76 | 32.5785 | 542.975 | 777.9114 | 1.3597 | 8
754.7 | 1050.08 | 32.5785 | 542.975 | 777.9114 | 1.3499 | 8
754.8 | 1055.84 | 32.597 | 543.2833 | 778.3532 | 1.3565 | 8
754.9 | 1065.6 | 32.597 | 543.2833 | 778.3532 | 1.369 | 8
755 | 1056.32 | 32.634 | 543.9 | 779.2366 | 1.3556 | 8
755.1 | 1055.84 | 32.634 | 543.9 | 779.2366 | 1.355 | 8
755.2 | 1063.84 | 32.6155 | 543.5917 | 778.7949 | 1.366 | 8
755.3 | 1074.08 | 32.6155 | 543.5917 | 778.7949 | 1.3792 | 8
755.4 | 1058.72 | 32.6155 | 543.5917 | 778.7949 | 1.3594 | 8
755.5 | 1060.8 | 32.6155 | 543.5917 | 778.7949 | 1.3621 | 8
755.6 | 1064.48 | 32.597 | 543.2833 | 778.3532 | 1.3676 | 8
755.7 | 1064.64 | 32.597 | 543.2833 | 778.3532 | 1.3678 | 8
755.8 | 1064.48 | 32.56 | 542.6667 | 777.4697 | 1.3692 | 8
755.9 | 1060.8 | 32.56 | 542.6667 | 777.4697 | 1.3644 | 8
756 | 1069.44 | 32.523 | 542.05 | 776.5862 | 1.3771 | 8
756.1 | 1056.48 | 32.523 | 542.05 | 776.5862 | 1.3604 | 8
756.2 | 1058.24 | 32.523 | 542.05 | 776.5862 | 1.3627 | 8
756.3 | 1059.04 | 32.523 | 542.05 | 776.5862 | 1.3637 | 8
756.4 | 1062.56 | 32.56 | 542.6667 | 777.4697 | 1.3667 | 8
756.5 | 1053.44 | 32.56 | 542.6667 | 777.4697 | 1.355 | 8
756.6 | 1053.76 | 32.56 | 542.6667 | 777.4697 | 1.3554 | 8
756.7 | 1070.88 | 32.56 | 542.6667 | 777.4697 | 1.3774 | 8
756.8 | 1061.76 | 32.597 | 543.2833 | 778.3532 | 1.3641 | 8
756.9 | 1057.12 | 32.597 | 543.2833 | 778.3532 | 1.3581 | 8
757 | 1070.08 | 32.5785 | 542.975 | 777.9114 | 1.3756 | 8
757.1 | 1067.36 | 32.5785 | 542.975 | 777.9114 | 1.3721 | 8
757.2 | 1055.84 | 32.5415 | 542.3583 | 777.0279 | 1.3588 | 8
757.3 | 1062.24 | 32.5415 | 542.3583 | 777.0279 | 1.3671 | 8
757.4 | 1066.24 | 32.5045 | 541.7417 | 776.1444 | 1.3738 | 8
757.5 | 1058.08 | 32.5045 | 541.7417 | 776.1444 | 1.3633 | 8
757.6 | 1050.56 | 32.523 | 542.05 | 776.5862 | 1.3528 | 8
757.7 | 1062.72 | 32.523 | 542.05 | 776.5862 | 1.3685 | 8
757.8 | 1059.68 | 32.486 | 541.4333 | 775.7027 | 1.3661 | 8
757.9 | 1057.44 | 32.486 | 541.4333 | 775.7027 | 1.3632 | 8
758 | 1060.8 | 32.486 | 541.4333 | 775.7027 | 1.3675 | 8
758.1 | 1058.72 | 32.486 | 541.4333 | 775.7027 | 1.3649 | 8
758.2 | 1058.4 | 32.449 | 540.8167 | 774.8192 | 1.366 | 8
758.3 | 1054.4 | 32.449 | 540.8167 | 774.8192 | 1.3608 | 8
758.4 | 1059.52 | 32.449 | 540.8167 | 774.8192 | 1.3674 | 8
758.5 | 1059.36 | 32.449 | 540.8167 | 774.8192 | 1.3672 | 8
758.6 | 1055.68 | 32.486 | 541.4333 | 775.7027 | 1.3609 | 8
758.7 | 1053.6 | 32.486 | 541.4333 | 775.7027 | 1.3583 | 8
758.8 | 1061.12 | 32.4305 | 540.5083 | 774.3775 | 1.3703 | 8
758.9 | 1057.92 | 32.4305 | 540.5083 | 774.3775 | 1.3662 | 8
759 | 1052.8 | 32.3935 | 539.8917 | 773.494 | 1.3611 | 8
759.1 | 1053.44 | 32.3935 | 539.8917 | 773.494 | 1.3619 | 8
759.2 | 1058.72 | 32.375 | 539.5833 | 773.0522 | 1.3695 | 8
759.3 | 1049.92 | 32.375 | 539.5833 | 773.0522 | 1.3581 | 8
759.4 | 1050.88 | 32.3565 | 539.275 | 772.6105 | 1.3602 | 8
759.5 | 1054.88 | 32.3565 | 539.275 | 772.6105 | 1.3653 | 8
759.6 | 1053.6 | 32.301 | 538.35 | 771.2852 | 1.366 | 8
759.7 | 1043.36 | 32.301 | 538.35 | 771.2852 | 1.3528 | 8
759.8 | 1048.16 | 32.264 | 537.7333 | 770.4018 | 1.3605 | 8
759.9 | 1054.56 | 32.264 | 537.7333 | 770.4018 | 1.3688 | 8
760 | 1043.84 | 32.2455 | 537.425 | 769.96 | 1.3557 | 8
760.1 | 1040.96 | 32.2455 | 537.425 | 769.96 | 1.352 | 8
760.2 | 1044.64 | 32.153 | 535.8833 | 767.7513 | 1.3606 | 8
760.3 | 1043.68 | 32.153 | 535.8833 | 767.7513 | 1.3594 | 8
760.4 | 1035.2 | 32.1345 | 535.575 | 767.3096 | 1.3491 | 8
760.5 | 1040.16 | 32.1345 | 535.575 | 767.3096 | 1.3556 | 8
760.6 | 1042.88 | 32.116 | 535.2667 | 766.8678 | 1.3599 | 8
760.7 | 1035.68 | 32.116 | 535.2667 | 766.8678 | 1.3505 | 8
760.8 | 1033.92 | 32.0975 | 534.9583 | 766.4261 | 1.349 | 8
760.9 | 1037.12 | 32.0975 | 534.9583 | 766.4261 | 1.3532 | 8
761 | 1045.28 | 32.042 | 534.0333 | 765.1008 | 1.3662 | 8
761.1 | 1032.32 | 32.042 | 534.0333 | 765.1008 | 1.3493 | 8
761.2 | 1037.6 | 32.0235 | 533.725 | 764.6591 | 1.3569 | 8
761.3 | 1037.28 | 32.0235 | 533.725 | 764.6591 | 1.3565 | 8
761.4 | 1040 | 32.005 | 533.4167 | 764.2173 | 1.3609 | 8
761.5 | 1035.2 | 32.005 | 533.4167 | 764.2173 | 1.3546 | 8
761.6 | 1037.6 | 31.9865 | 533.1083 | 763.7756 | 1.3585 | 8
761.7 | 1044.16 | 31.9865 | 533.1083 | 763.7756 | 1.3671 | 8
761.8 | 1036.48 | 31.968 | 532.8 | 763.3339 | 1.3578 | 8
761.9 | 1036.32 | 31.968 | 532.8 | 763.3339 | 1.3576 | 8
762 | 1040.48 | 31.9495 | 532.4917 | 762.8921 | 1.3639 | 8
762.1 | 1045.44 | 31.9495 | 532.4917 | 762.8921 | 1.3704 | 8
762.2 | 1034.72 | 31.9495 | 532.4917 | 762.8921 | 1.3563 | 8
762.3 | 1040.64 | 31.9495 | 532.4917 | 762.8921 | 1.3641 | 8
762.4 | 1043.36 | 31.9495 | 532.4917 | 762.8921 | 1.3676 | 8
762.5 | 1038.24 | 31.9495 | 532.4917 | 762.8921 | 1.3609 | 8
762.6 | 1037.44 | 31.931 | 532.1833 | 762.4504 | 1.3607 | 8
762.7 | 1039.52 | 31.931 | 532.1833 | 762.4504 | 1.3634 | 8
762.8 | 1043.36 | 31.9495 | 532.4917 | 762.8921 | 1.3676 | 8
762.9 | 1015.04 | 31.9495 | 532.4917 | 762.8921 | 1.3305 | 8
763 | 971.2 | 31.931 | 532.1833 | 762.4504 | 1.2738 | 8
763.1 | 1046.4 | 31.931 | 532.1833 | 762.4504 | 1.3724 | 8
763.2 | 1058.88 | 31.9125 | 531.875 | 762.0086 | 1.3896 | 8
763.3 | 1021.76 | 31.9125 | 531.875 | 762.0086 | 1.3409 | 8
763.4 | 985.12 | 31.857 | 530.95 | 760.6834 | 1.295 | 8
763.5 | 1029.92 | 31.857 | 530.95 | 760.6834 | 1.3539 | 8
763.6 | 1033.92 | 31.8015 | 530.025 | 759.3582 | 1.3616 | 8
763.7 | 998.72 | 31.8015 | 530.025 | 759.3582 | 1.3152 | 8
763.8 | 1008.96 | 31.524 | 525.4 | 752.732 | 1.3404 | 8
763.9 | 1027.84 | 31.524 | 525.4 | 752.732 | 1.3655 | 8
764 | 995.36 | 31.4685 | 524.475 | 751.4068 | 1.3247 | 8
764.1 | 1012.16 | 31.4685 | 524.475 | 751.4068 | 1.347 | 8
764.2 | 1012.64 | 31.3945 | 523.2417 | 749.6398 | 1.3508 | 8
764.3 | 996.16 | 31.3945 | 523.2417 | 749.6398 | 1.3289 | 8
764.4 | 1009.6 | 31.0245 | 517.075 | 740.8049 | 1.3628 | 8
764.5 | 994.72 | 31.0245 | 517.075 | 740.8049 | 1.3428 | 8
764.6 | 1005.44 | 30.9875 | 516.4583 | 739.9214 | 1.3588 | 8
764.7 | 995.68 | 30.9875 | 516.4583 | 739.9214 | 1.3457 | 8
764.8 | 991.36 | 30.932 | 515.5333 | 738.5962 | 1.3422 | 8
764.9 | 992.48 | 30.932 | 515.5333 | 738.5962 | 1.3437 | 8
765 | 985.6 | 30.5805 | 509.675 | 730.203 | 1.3498 | 8
765.1 | 990.88 | 30.5805 | 509.675 | 730.203 | 1.357 | 8
765.2 | 979.36 | 30.599 | 509.9833 | 730.6448 | 1.3404 | 8
765.3 | 981.12 | 30.599 | 509.9833 | 730.6448 | 1.3428 | 8
765.4 | 978.56 | 30.451 | 507.5167 | 727.1108 | 1.3458 | 8
765.5 | 971.84 | 30.451 | 507.5167 | 727.1108 | 1.3366 | 8
765.6 | 970.72 | 30.3215 | 505.3583 | 724.0186 | 1.3407 | 8
765.7 | 967.36 | 30.3215 | 505.3583 | 724.0186 | 1.3361 | 8
765.8 | 964.8 | 30.229 | 503.8167 | 721.8099 | 1.3366 | 8
765.9 | 956.8 | 30.229 | 503.8167 | 721.8099 | 1.3256 | 8
766 | 951.36 | 29.748 | 495.8 | 710.3246 | 1.3393 | 8
766.1 | 950.08 | 29.748 | 495.8 | 710.3246 | 1.3375 | 8
766.2 | 942.88 | 29.711 | 495.1833 | 709.4411 | 1.329 | 8
766.3 | 932 | 29.711 | 495.1833 | 709.4411 | 1.3137 | 8
766.4 | 926.08 | 29.1745 | 486.2417 | 696.6305 | 1.3294 | 8
766.5 | 924.32 | 29.1745 | 486.2417 | 696.6305 | 1.3268 | 8
766.6 | 914.88 | 29.1005 | 485.0083 | 694.8635 | 1.3166 | 8
766.7 | 906.08 | 29.1005 | 485.0083 | 694.8635 | 1.304 | 8
766.8 | 898.4 | 28.3975 | 473.2917 | 678.0772 | 1.3249 | 8
766.9 | 896.32 | 28.3975 | 473.2917 | 678.0772 | 1.3219 | 8
767 | 890.08 | 28.342 | 472.3667 | 676.752 | 1.3152 | 8
767.1 | 879.36 | 28.342 | 472.3667 | 676.752 | 1.2994 | 8
767.2 | 874.88 | 27.7315 | 462.1917 | 662.1744 | 1.3212 | 8
767.3 | 869.12 | 27.7315 | 462.1917 | 662.1744 | 1.3125 | 8
767.4 | 866.88 | 27.38 | 456.3333 | 653.7813 | 1.3259 | 8
767.5 | 855.36 | 27.38 | 456.3333 | 653.7813 | 1.3083 | 8
767.6 | 850.56 | 27.01 | 450.1667 | 644.9464 | 1.3188 | 8
767.7 | 833.6 | 27.01 | 450.1667 | 644.9464 | 1.2925 | 8
767.8 | 799.2 | 26.6215 | 443.6917 | 635.6698 | 1.2573 | 8
767.9 | 764.48 | 26.6215 | 443.6917 | 635.6698 | 1.2026 | 8
768 | 731.52 | 26.27 | 437.8333 | 627.2767 | 1.1662 | 9
768.1 | 700.64 | 26.27 | 437.8333 | 627.2767 | 1.117 | 9
768.2 | 667.36 | 25.8445 | 430.7417 | 617.1165 | 1.0814 | 9
768.3 | 636.64 | 25.8445 | 430.7417 | 617.1165 | 1.0316 | 9
768.4 | 605.92 | 25.419 | 423.65 | 606.9564 | 0.99829 | 9
768.5 | 577.92 | 25.419 | 423.65 | 606.9564 | 0.95216 | 9
768.6 | 572.64 | 25.0305 | 417.175 | 597.6798 | 0.9581 | 9
768.7 | 580.48 | 25.0305 | 417.175 | 597.6798 | 0.97122 | 9
768.8 | 583.84 | 24.605 | 410.0833 | 587.5197 | 0.99374 | 9
768.9 | 595.36 | 24.605 | 410.0833 | 587.5197 | 1.0133 | 9
769 | 723.04 | 24.494 | 408.2333 | 584.8692 | 1.2362 | 8
769.1 | 973.76 | 24.494 | 408.2333 | 584.8692 | 1.6649 | 7
769.2 | 1139.2 | 23.9945 | 399.9083 | 572.9421 | 1.9883 | 7
769.3 | 1076 | 23.9945 | 399.9083 | 572.9421 | 1.878 | 7
769.4 | 972.16 | 22.755 | 379.25 | 543.3453 | 1.7892 | 7
769.5 | 948.96 | 22.755 | 379.25 | 543.3453 | 1.7465 | 7
769.6 | 1045.44 | 22.755 | 379.25 | 543.3453 | 1.9241 | 7
769.7 | 1033.12 | 22.755 | 379.25 | 543.3453 | 1.9014 | 7
769.8 | 991.68 | 22.792 | 379.8667 | 544.2288 | 1.8222 | 7
769.9 | 952.96 | 22.792 | 379.8667 | 544.2288 | 1.751 | 7
770 | 957.92 | 22.2555 | 370.925 | 531.4182 | 1.8026 | 7
770.1 | 999.68 | 22.2555 | 370.925 | 531.4182 | 1.8812 | 7
770.2 | 967.2 | 22.126 | 368.7667 | 528.326 | 1.8307 | 7
770.3 | 931.68 | 22.126 | 368.7667 | 528.326 | 1.7635 | 7
770.4 | 946.08 | 21.571 | 359.5167 | 515.0737 | 1.8368 | 7
770.5 | 960.64 | 21.571 | 359.5167 | 515.0737 | 1.8651 | 7
770.6 | 928.96 | 21.534 | 358.9 | 514.1902 | 1.8066 | 7
770.7 | 930.56 | 21.534 | 358.9 | 514.1902 | 1.8098 | 7
770.8 | 947.2 | 20.9975 | 349.9583 | 501.3796 | 1.8892 | 7
770.9 | 921.6 | 20.9975 | 349.9583 | 501.3796 | 1.8381 | 7
771 | 916.48 | 20.942 | 349.0333 | 500.0544 | 1.8328 | 7
771.1 | 930.08 | 20.942 | 349.0333 | 500.0544 | 1.86 | 7
771.2 | 913.44 | 20.905 | 348.4167 | 499.1709 | 1.8299 | 7
771.3 | 910.08 | 20.905 | 348.4167 | 499.1709 | 1.8232 | 7
771.4 | 914.56 | 20.7755 | 346.2583 | 496.0787 | 1.8436 | 7
771.5 | 913.12 | 20.7755 | 346.2583 | 496.0787 | 1.8407 | 7
771.6 | 924.16 | 20.35 | 339.1667 | 485.9185 | 1.9019 | 7
771.7 | 947.52 | 20.35 | 339.1667 | 485.9185 | 1.95 | 7
771.8 | 891.68 | 20.424 | 340.4 | 487.6855 | 1.8284 | 7
771.9 | 868.16 | 20.424 | 340.4 | 487.6855 | 1.7802 | 7
772 | 913.92 | 20.128 | 335.4667 | 480.6176 | 1.9016 | 7
772.1 | 908 | 20.128 | 335.4667 | 480.6176 | 1.8892 | 7
772.2 | 859.2 | 20.128 | 335.4667 | 480.6176 | 1.7877 | 7
772.3 | 871.68 | 20.128 | 335.4667 | 480.6176 | 1.8137 | 7
772.4 | 891.68 | 20.0355 | 333.925 | 478.4089 | 1.8638 | 7
772.5 | 900.64 | 20.0355 | 333.925 | 478.4089 | 1.8826 | 7
772.6 | 897.12 | 19.943 | 332.3833 | 476.2002 | 1.8839 | 7
772.7 | 867.52 | 19.943 | 332.3833 | 476.2002 | 1.8218 | 7
772.8 | 863.52 | 19.832 | 330.5333 | 473.5497 | 1.8235 | 7
772.9 | 875.52 | 19.832 | 330.5333 | 473.5497 | 1.8488 | 7
773 | 883.04 | 19.8505 | 330.8417 | 473.9914 | 1.863 | 7
773.1 | 882.88 | 19.8505 | 330.8417 | 473.9914 | 1.8626 | 7
773.2 | 865.76 | 19.7395 | 328.9917 | 471.341 | 1.8368 | 7
773.3 | 856.32 | 19.7395 | 328.9917 | 471.341 | 1.8168 | 7
773.4 | 843.36 | 19.24 | 320.6667 | 459.4139 | 1.8357 | 7
773.5 | 808.8 | 19.24 | 320.6667 | 459.4139 | 1.7605 | 7
773.6 | 771.2 | 19.2585 | 320.975 | 459.8556 | 1.677 | 7
773.7 | 736.16 | 19.2585 | 320.975 | 459.8556 | 1.6009 | 8
773.8 | 701.12 | 19.3695 | 322.825 | 462.5061 | 1.5159 | 8
773.9 | 666.4 | 19.3695 | 322.825 | 462.5061 | 1.4408 | 8
774 | 636 | 19.018 | 316.9667 | 454.113 | 1.4005 | 8
774.1 | 627.04 | 19.018 | 316.9667 | 454.113 | 1.3808 | 8
774.2 | 621.92 | 18.907 | 315.1167 | 451.4625 | 1.3776 | 8
774.3 | 619.52 | 18.907 | 315.1167 | 451.4625 | 1.3723 | 8
774.4 | 618.88 | 18.9255 | 315.425 | 451.9042 | 1.3695 | 8
774.5 | 630.72 | 18.9255 | 315.425 | 451.9042 | 1.3957 | 8
774.6 | 730.56 | 18.796 | 313.2667 | 448.812 | 1.6278 | 8
774.7 | 970.24 | 18.796 | 313.2667 | 448.812 | 2.1618 | 7
774.8 | 1258.24 | 18.7775 | 312.9583 | 448.3703 | 2.8063 | 6
774.9 | 1342.24 | 18.7775 | 312.9583 | 448.3703 | 2.9936 | 6
775 | 1197.76 | 18.315 | 305.25 | 437.3267 | 2.7388 | 6
775.1 | 1071.2 | 18.315 | 305.25 | 437.3267 | 2.4494 | 6
775.2 | 1150.88 | 18.167 | 302.7833 | 433.7927 | 2.6531 | 6
775.3 | 1234.72 | 18.167 | 302.7833 | 433.7927 | 2.8463 | 6
775.4 | 1188.16 | 18.2595 | 304.325 | 436.0015 | 2.7251 | 6
775.5 | 1137.28 | 18.2595 | 304.325 | 436.0015 | 2.6084 | 6
775.6 | 1181.12 | 18.315 | 305.25 | 437.3267 | 2.7008 | 6
775.7 | 1207.2 | 18.315 | 305.25 | 437.3267 | 2.7604 | 6
775.8 | 1176.64 | 18.3335 | 305.5583 | 437.7684 | 2.6878 | 6
775.9 | 1176 | 18.3335 | 305.5583 | 437.7684 | 2.6864 | 6
776 | 1204.16 | 18.352 | 305.8667 | 438.2102 | 2.7479 | 6
776.1 | 1209.28 | 18.352 | 305.8667 | 438.2102 | 2.7596 | 6
776.2 | 1200.8 | 18.426 | 307.1 | 439.9772 | 2.7292 | 6
776.3 | 1206.4 | 18.426 | 307.1 | 439.9772 | 2.742 | 6
776.4 | 1210.4 | 18.7405 | 312.3417 | 447.4868 | 2.7049 | 6
776.5 | 1213.28 | 18.7405 | 312.3417 | 447.4868 | 2.7113 | 6
776.6 | 1218.72 | 18.833 | 313.8833 | 449.6955 | 2.7101 | 6
776.7 | 1217.92 | 18.833 | 313.8833 | 449.6955 | 2.7083 | 6
776.8 | 1216.64 | 18.833 | 313.8833 | 449.6955 | 2.7055 | 6
776.9 | 1231.52 | 18.833 | 313.8833 | 449.6955 | 2.7386 | 6
777 | 1237.12 | 18.8885 | 314.8083 | 451.0208 | 2.7429 | 6
777.1 | 1221.6 | 18.8885 | 314.8083 | 451.0208 | 2.7085 | 6
777.2 | 1225.12 | 18.981 | 316.35 | 453.2295 | 2.7031 | 6
777.3 | 1240 | 18.981 | 316.35 | 453.2295 | 2.7359 | 6
777.4 | 1238.24 | 18.944 | 315.7333 | 452.346 | 2.7374 | 6
777.5 | 1230.24 | 18.944 | 315.7333 | 452.346 | 2.7197 | 6
777.6 | 1237.44 | 19.425 | 323.75 | 463.8313 | 2.6679 | 6
777.7 | 1245.76 | 19.425 | 323.75 | 463.8313 | 2.6858 | 6
777.8 | 1240.32 | 19.425 | 323.75 | 463.8313 | 2.6741 | 6
777.9 | 1240.48 | 19.425 | 323.75 | 463.8313 | 2.6744 | 6
778 | 1246.88 | 19.388 | 323.1333 | 462.9478 | 2.6933 | 6
778.1 | 1251.04 | 19.388 | 323.1333 | 462.9478 | 2.7023 | 6
778.2 | 1246.88 | 19.351 | 322.5167 | 462.0644 | 2.6985 | 6
778.3 | 1249.92 | 19.351 | 322.5167 | 462.0644 | 2.7051 | 6
778.4 | 1249.6 | 19.4435 | 324.0583 | 464.2731 | 2.6915 | 6
778.5 | 1243.36 | 19.4435 | 324.0583 | 464.2731 | 2.6781 | 6
778.6 | 1248.64 | 19.425 | 323.75 | 463.8313 | 2.692 | 6
778.7 | 1256.32 | 19.425 | 323.75 | 463.8313 | 2.7086 | 6
778.8 | 1252.64 | 19.4435 | 324.0583 | 464.2731 | 2.6981 | 6
778.9 | 1235.68 | 19.4435 | 324.0583 | 464.2731 | 2.6615 | 6
779 | 1241.44 | 19.462 | 324.3667 | 464.7148 | 2.6714 | 6
779.1 | 1257.76 | 19.462 | 324.3667 | 464.7148 | 2.7065 | 6
779.2 | 1242.88 | 19.5175 | 325.2917 | 466.0401 | 2.6669 | 6
779.3 | 1233.76 | 19.5175 | 325.2917 | 466.0401 | 2.6473 | 6
779.4 | 1241.44 | 19.536 | 325.6 | 466.4818 | 2.6613 | 6
779.5 | 1248 | 19.536 | 325.6 | 466.4818 | 2.6753 | 6
779.6 | 1236.32 | 19.573 | 326.2167 | 467.3653 | 2.6453 | 6
779.7 | 1226.24 | 19.573 | 326.2167 | 467.3653 | 2.6237 | 6
779.8 | 1239.68 | 19.647 | 327.45 | 469.1323 | 2.6425 | 6
779.9 | 1242.72 | 19.647 | 327.45 | 469.1323 | 2.649 | 6
780 | 1238.4 | 19.1475 | 319.125 | 457.2052 | 2.7086 | 6
780.1 | 1238.56 | 19.1475 | 319.125 | 457.2052 | 2.709 | 6
780.2 | 1244 | 19.0735 | 317.8917 | 455.4382 | 2.7314 | 6
780.3 | 1236.8 | 19.0735 | 317.8917 | 455.4382 | 2.7156 | 6
780.4 | 1235.2 | 19.4805 | 324.675 | 465.1566 | 2.6554 | 6
780.5 | 1237.6 | 19.4805 | 324.675 | 465.1566 | 2.6606 | 6
780.6 | 1235.84 | 19.3695 | 322.825 | 462.5061 | 2.6721 | 6
780.7 | 1218.4 | 19.3695 | 322.825 | 462.5061 | 2.6343 | 6
780.8 | 1201.44 | 19.277 | 321.2833 | 460.2974 | 2.6101 | 6
780.9 | 1199.68 | 19.277 | 321.2833 | 460.2974 | 2.6063 | 6
781 | 1205.12 | 19.314 | 321.9 | 461.1809 | 2.6131 | 6
781.1 | 1205.76 | 19.314 | 321.9 | 461.1809 | 2.6145 | 6
781.2 | 1206.24 | 19.2585 | 320.975 | 459.8556 | 2.6231 | 6
781.3 | 1208 | 19.2585 | 320.975 | 459.8556 | 2.6269 | 6
781.4 | 1216.64 | 19.1475 | 319.125 | 457.2052 | 2.661 | 6
781.5 | 1223.84 | 19.1475 | 319.125 | 457.2052 | 2.6768 | 6
781.6 | 1189.44 | 19.0735 | 317.8917 | 455.4382 | 2.6116 | 6
781.7 | 1179.52 | 19.0735 | 317.8917 | 455.4382 | 2.5899 | 6
781.8 | 1202.08 | 18.9995 | 316.6583 | 453.6712 | 2.6497 | 6
781.9 | 1204.16 | 18.9995 | 316.6583 | 453.6712 | 2.6543 | 6
782 | 1191.84 | 18.648 | 310.8 | 445.2781 | 2.6766 | 6
782.1 | 1197.92 | 18.648 | 310.8 | 445.2781 | 2.6903 | 6
782.2 | 1200.64 | 18.722 | 312.0333 | 447.0451 | 2.6857 | 6
782.3 | 1200.16 | 18.722 | 312.0333 | 447.0451 | 2.6847 | 6
782.4 | 1202.72 | 18.6295 | 310.4917 | 444.8363 | 2.7037 | 6
782.5 | 1204.32 | 18.6295 | 310.4917 | 444.8363 | 2.7073 | 6
782.6 | 1205.44 | 18.7775 | 312.9583 | 448.3703 | 2.6885 | 6
782.7 | 1209.12 | 18.7775 | 312.9583 | 448.3703 | 2.6967 | 6
782.8 | 1215.68 | 18.759 | 312.65 | 447.9285 | 2.714 | 6
782.9 | 1217.92 | 18.759 | 312.65 | 447.9285 | 2.719 | 6
783 | 1216 | 18.796 | 313.2667 | 448.812 | 2.7094 | 6
783.1 | 1219.36 | 18.796 | 313.2667 | 448.812 | 2.7169 | 6
783.2 | 1222.56 | 18.8145 | 313.575 | 449.2538 | 2.7213 | 6
783.3 | 1222.72 | 18.8145 | 313.575 | 449.2538 | 2.7217 | 6
783.4 | 1222.4 | 18.8885 | 314.8083 | 451.0208 | 2.7103 | 6
783.5 | 1218.88 | 18.8885 | 314.8083 | 451.0208 | 2.7025 | 6
783.6 | 1226.24 | 18.944 | 315.7333 | 452.346 | 2.7108 | 6
783.7 | 1232.32 | 18.944 | 315.7333 | 452.346 | 2.7243 | 6
783.8 | 1223.04 | 18.9995 | 316.6583 | 453.6712 | 2.6959 | 6
783.9 | 1218.24 | 18.9995 | 316.6583 | 453.6712 | 2.6853 | 6
784 | 1227.84 | 19.055 | 317.5833 | 454.9965 | 2.6986 | 6
784.1 | 1234.08 | 19.055 | 317.5833 | 454.9965 | 2.7123 | 6
784.2 | 1217.28 | 19.092 | 318.2 | 455.8799 | 2.6702 | 6
784.3 | 1214.56 | 19.092 | 318.2 | 455.8799 | 2.6642 | 6
784.4 | 1229.44 | 19.129 | 318.8167 | 456.7634 | 2.6916 | 6
784.5 | 1229.28 | 19.129 | 318.8167 | 456.7634 | 2.6913 | 6
784.6 | 1213.44 | 19.166 | 319.4333 | 457.6469 | 2.6515 | 6
784.7 | 1218.24 | 19.166 | 319.4333 | 457.6469 | 2.662 | 6
784.8 | 1225.44 | 18.87 | 314.5 | 450.579 | 2.7197 | 6
784.9 | 1205.92 | 18.87 | 314.5 | 450.579 | 2.6764 | 6
785 | 1205.12 | 18.9995 | 316.6583 | 453.6712 | 2.6564 | 6
785.1 | 1224 | 18.9995 | 316.6583 | 453.6712 | 2.698 | 6
785.2 | 1216.48 | 19.0735 | 317.8917 | 455.4382 | 2.671 | 6
785.3 | 1197.92 | 19.0735 | 317.8917 | 455.4382 | 2.6303 | 6
785.4 | 1210.08 | 19.1105 | 318.5083 | 456.3217 | 2.6518 | 6
785.5 | 1222.56 | 19.1105 | 318.5083 | 456.3217 | 2.6792 | 6
785.6 | 1207.2 | 19.092 | 318.2 | 455.8799 | 2.6481 | 6
785.7 | 1193.28 | 19.092 | 318.2 | 455.8799 | 2.6175 | 6
785.8 | 1205.92 | 18.7775 | 312.9583 | 448.3703 | 2.6896 | 6
785.9 | 1221.44 | 18.7775 | 312.9583 | 448.3703 | 2.7242 | 6
786 | 1218.4 | 18.8885 | 314.8083 | 451.0208 | 2.7014 | 6
786.1 | 1190.08 | 18.8885 | 314.8083 | 451.0208 | 2.6386 | 6
786.2 | 1214.24 | 18.944 | 315.7333 | 452.346 | 2.6843 | 6
786.3 | 1239.04 | 18.944 | 315.7333 | 452.346 | 2.7391 | 6
786.4 | 1205.76 | 18.907 | 315.1167 | 451.4625 | 2.6708 | 6
786.5 | 1207.2 | 18.907 | 315.1167 | 451.4625 | 2.674 | 6
786.6 | 1239.52 | 18.9255 | 315.425 | 451.9042 | 2.7429 | 6
786.7 | 1228.64 | 18.9255 | 315.425 | 451.9042 | 2.7188 | 6
786.8 | 1203.84 | 18.907 | 315.1167 | 451.4625 | 2.6665 | 6
786.9 | 1222.56 | 18.907 | 315.1167 | 451.4625 | 2.708 | 6
787 | 1249.6 | 18.981 | 316.35 | 453.2295 | 2.7571 | 6
787.1 | 1232.32 | 18.981 | 316.35 | 453.2295 | 2.719 | 6
787.2 | 1220.32 | 18.9995 | 316.6583 | 453.6712 | 2.6899 | 6
787.3 | 1244 | 18.9995 | 316.6583 | 453.6712 | 2.7421 | 6
787.4 | 1252.96 | 19.092 | 318.2 | 455.8799 | 2.7484 | 6
787.5 | 1241.44 | 19.092 | 318.2 | 455.8799 | 2.7232 | 6
787.6 | 1240.8 | 19.129 | 318.8167 | 456.7634 | 2.7165 | 6
787.7 | 1257.6 | 19.129 | 318.8167 | 456.7634 | 2.7533 | 6
787.8 | 1256.8 | 19.4805 | 324.675 | 465.1566 | 2.7019 | 6
787.9 | 1252.64 | 19.4805 | 324.675 | 465.1566 | 2.6929 | 6
788 | 1257.28 | 19.536 | 325.6 | 466.4818 | 2.6952 | 6
788.1 | 1261.76 | 19.536 | 325.6 | 466.4818 | 2.7048 | 6
788.2 | 1261.76 | 19.4805 | 324.675 | 465.1566 | 2.7125 | 6
788.3 | 1264.48 | 19.4805 | 324.675 | 465.1566 | 2.7184 | 6
788.4 | 1269.6 | 19.573 | 326.2167 | 467.3653 | 2.7165 | 6
788.5 | 1264.32 | 19.573 | 326.2167 | 467.3653 | 2.7052 | 6
788.6 | 1263.04 | 19.61 | 326.8333 | 468.2488 | 2.6974 | 6
788.7 | 1273.12 | 19.61 | 326.8333 | 468.2488 | 2.7189 | 6
788.8 | 1267.36 | 19.7395 | 328.9917 | 471.341 | 2.6888 | 6
788.9 | 1260.8 | 19.7395 | 328.9917 | 471.341 | 2.6749 | 6
789 | 1274.4 | 19.7395 | 328.9917 | 471.341 | 2.7038 | 6
789.1 | 1283.2 | 19.7395 | 328.9917 | 471.341 | 2.7224 | 6
789.2 | 1265.76 | 19.795 | 329.9167 | 472.6662 | 2.6779 | 6
789.3 | 1263.84 | 19.795 | 329.9167 | 472.6662 | 2.6739 | 6
789.4 | 1281.92 | 19.832 | 330.5333 | 473.5497 | 2.707 | 6
789.5 | 1283.84 | 19.832 | 330.5333 | 473.5497 | 2.7111 | 6
789.6 | 1269.76 | 19.906 | 331.7667 | 475.3167 | 2.6714 | 6
789.7 | 1275.36 | 19.906 | 331.7667 | 475.3167 | 2.6832 | 6
789.8 | 1292.48 | 19.906 | 331.7667 | 475.3167 | 2.7192 | 6
789.9 | 1279.84 | 19.906 | 331.7667 | 475.3167 | 2.6926 | 6
790 | 1274.24 | 19.943 | 332.3833 | 476.2002 | 2.6758 | 6
790.1 | 1289.6 | 19.943 | 332.3833 | 476.2002 | 2.7081 | 6
790.2 | 1298.24 | 19.98 | 333 | 477.0837 | 2.7212 | 6
790.3 | 1284.96 | 19.98 | 333 | 477.0837 | 2.6934 | 6
790.4 | 1288.96 | 20.017 | 333.6167 | 477.9671 | 2.6968 | 6
790.5 | 1297.12 | 20.017 | 333.6167 | 477.9671 | 2.7138 | 6
790.6 | 1302.08 | 20.3685 | 339.475 | 486.3603 | 2.6772 | 6
790.7 | 1295.52 | 20.3685 | 339.475 | 486.3603 | 2.6637 | 6
790.8 | 1301.28 | 20.313 | 338.55 | 485.0351 | 2.6829 | 6
790.9 | 1304.96 | 20.313 | 338.55 | 485.0351 | 2.6904 | 6
791 | 1307.52 | 20.202 | 336.7 | 482.3846 | 2.7105 | 6
791.1 | 1304.48 | 20.202 | 336.7 | 482.3846 | 2.7042 | 6
791.2 | 1308 | 20.6275 | 343.7917 | 492.5447 | 2.6556 | 6
791.3 | 1313.92 | 20.6275 | 343.7917 | 492.5447 | 2.6676 | 6
791.4 | 1320.8 | 20.276 | 337.9333 | 484.1516 | 2.7281 | 6
791.5 | 1317.28 | 20.276 | 337.9333 | 484.1516 | 2.7208 | 6
791.6 | 1314.88 | 20.387 | 339.7833 | 486.802 | 2.7011 | 6
791.7 | 1322.4 | 20.387 | 339.7833 | 486.802 | 2.7165 | 6
791.8 | 1331.36 | 20.461 | 341.0167 | 488.569 | 2.725 | 6
791.9 | 1330.88 | 20.461 | 341.0167 | 488.569 | 2.724 | 6
792 | 1325.28 | 20.4795 | 341.325 | 489.0107 | 2.7101 | 6
792.1 | 1332.96 | 20.4795 | 341.325 | 489.0107 | 2.7258 | 6
792.2 | 1342.56 | 20.831 | 347.1833 | 497.4039 | 2.6991 | 6
792.3 | 1342.24 | 20.831 | 347.1833 | 497.4039 | 2.6985 | 6
792.4 | 1341.76 | 20.8495 | 347.4917 | 497.8456 | 2.6951 | 6
792.5 | 1350.24 | 20.8495 | 347.4917 | 497.8456 | 2.7122 | 6
792.6 | 1353.76 | 20.8125 | 346.875 | 496.9621 | 2.7241 | 6
792.7 | 1344.32 | 20.8125 | 346.875 | 496.9621 | 2.7051 | 6
792.8 | 1350.88 | 20.8865 | 348.1083 | 498.7291 | 2.7086 | 6
792.9 | 1370.88 | 20.8865 | 348.1083 | 498.7291 | 2.7487 | 6
793 | 1361.44 | 21.0345 | 350.575 | 502.2631 | 2.7106 | 6
793.1 | 1353.44 | 21.0345 | 350.575 | 502.2631 | 2.6947 | 6
793.2 | 1370.08 | 21.016 | 350.2667 | 501.8213 | 2.7302 | 6
793.3 | 1383.2 | 21.016 | 350.2667 | 501.8213 | 2.7564 | 6
793.4 | 1365.12 | 21.09 | 351.5 | 503.5883 | 2.7108 | 6
793.5 | 1362.24 | 21.09 | 351.5 | 503.5883 | 2.7051 | 6
793.6 | 1380.96 | 21.201 | 353.35 | 506.2388 | 2.7279 | 6
793.7 | 1390.72 | 21.201 | 353.35 | 506.2388 | 2.7472 | 6
793.8 | 1379.04 | 21.2935 | 354.8917 | 508.4475 | 2.7123 | 6
793.9 | 1372 | 21.2935 | 354.8917 | 508.4475 | 2.6984 | 6
794 | 1390.56 | 21.386 | 356.4333 | 510.6562 | 2.7231 | 6
794.1 | 1397.28 | 21.386 | 356.4333 | 510.6562 | 2.7362 | 6
794.2 | 1383.36 | 21.4785 | 357.975 | 512.8649 | 2.6973 | 6
794.3 | 1380.64 | 21.4785 | 357.975 | 512.8649 | 2.692 | 6
794.4 | 1403.52 | 21.571 | 359.5167 | 515.0737 | 2.7249 | 6
794.5 | 1405.92 | 21.571 | 359.5167 | 515.0737 | 2.7296 | 6
794.6 | 1383.52 | 21.6635 | 361.0583 | 517.2824 | 2.6746 | 6
794.7 | 1403.2 | 21.6635 | 361.0583 | 517.2824 | 2.7126 | 6
794.8 | 1421.28 | 21.7375 | 362.2917 | 519.0494 | 2.7382 | 6
794.9 | 1401.28 | 21.7375 | 362.2917 | 519.0494 | 2.6997 | 6
795 | 1400.16 | 21.7745 | 362.9083 | 519.9328 | 2.693 | 6
795.1 | 1425.44 | 21.7745 | 362.9083 | 519.9328 | 2.7416 | 6
795.2 | 1423.84 | 21.867 | 364.45 | 522.1416 | 2.7269 | 6
795.3 | 1414.56 | 21.867 | 364.45 | 522.1416 | 2.7092 | 6
795.4 | 1413.12 | 21.9225 | 365.375 | 523.4668 | 2.6995 | 6
795.5 | 1424.64 | 21.9225 | 365.375 | 523.4668 | 2.7215 | 6
795.6 | 1431.04 | 21.978 | 366.3 | 524.792 | 2.7269 | 6
795.7 | 1428.16 | 21.978 | 366.3 | 524.792 | 2.7214 | 6
795.8 | 1423.36 | 22.052 | 367.5333 | 526.559 | 2.7031 | 6
795.9 | 1435.84 | 22.052 | 367.5333 | 526.559 | 2.7268 | 6
796 | 1436.96 | 22.3665 | 372.775 | 534.0687 | 2.6906 | 6
796.1 | 1440.64 | 22.3665 | 372.775 | 534.0687 | 2.6975 | 6
796.2 | 1442.24 | 22.311 | 371.85 | 532.7434 | 2.7072 | 6
796.3 | 1442.72 | 22.311 | 371.85 | 532.7434 | 2.7081 | 6
796.4 | 1446.72 | 22.3295 | 372.1583 | 533.1852 | 2.7134 | 6
796.5 | 1452.16 | 22.3295 | 372.1583 | 533.1852 | 2.7236 | 6
796.6 | 1452.16 | 22.385 | 373.0833 | 534.5104 | 2.7168 | 6
796.7 | 1452.64 | 22.385 | 373.0833 | 534.5104 | 2.7177 | 6
796.8 | 1458.08 | 22.459 | 374.3167 | 536.2774 | 2.7189 | 6
796.9 | 1454.56 | 22.459 | 374.3167 | 536.2774 | 2.7123 | 6
797 | 1458.56 | 22.5145 | 375.2417 | 537.6026 | 2.7131 | 6
797.1 | 1468.64 | 22.5145 | 375.2417 | 537.6026 | 2.7318 | 6
797.2 | 1462.08 | 22.5885 | 376.475 | 539.3696 | 2.7107 | 6
797.3 | 1459.2 | 22.5885 | 376.475 | 539.3696 | 2.7054 | 6
797.4 | 1469.12 | 22.6995 | 378.325 | 542.02 | 2.7105 | 6
797.5 | 1472.96 | 22.6995 | 378.325 | 542.02 | 2.7175 | 6
797.6 | 1466.24 | 22.755 | 379.25 | 543.3453 | 2.6985 | 6
797.7 | 1467.36 | 22.755 | 379.25 | 543.3453 | 2.7006 | 6
797.8 | 1471.04 | 23.1065 | 385.1083 | 551.7384 | 2.6662 | 6
797.9 | 1475.68 | 23.1065 | 385.1083 | 551.7384 | 2.6746 | 6
798 | 1475.2 | 22.792 | 379.8667 | 544.2288 | 2.7106 | 6
798.1 | 1475.68 | 22.792 | 379.8667 | 544.2288 | 2.7115 | 6
798.2 | 1482.72 | 22.8105 | 380.175 | 544.6705 | 2.7222 | 6
798.3 | 1481.92 | 22.8105 | 380.175 | 544.6705 | 2.7208 | 6
798.4 | 1480.64 | 22.94 | 382.3333 | 547.7627 | 2.7031 | 6
798.5 | 1480.8 | 22.94 | 382.3333 | 547.7627 | 2.7034 | 6
798.6 | 1484.8 | 22.9585 | 382.6417 | 548.2045 | 2.7085 | 6
798.7 | 1494.72 | 22.9585 | 382.6417 | 548.2045 | 2.7266 | 6
798.8 | 1496 | 23.0325 | 383.875 | 549.9714 | 2.7201 | 6
798.9 | 1489.76 | 23.0325 | 383.875 | 549.9714 | 2.7088 | 6
799 | 1491.36 | 23.125 | 385.4167 | 552.1802 | 2.7009 | 6
799.1 | 1504.48 | 23.125 | 385.4167 | 552.1802 | 2.7246 | 6
799.2 | 1504.16 | 23.162 | 386.0333 | 553.0636 | 2.7197 | 6
799.3 | 1497.6 | 23.162 | 386.0333 | 553.0636 | 2.7078 | 6
799.4 | 1517.28 | 23.2545 | 387.575 | 555.2724 | 2.7325 | 6
799.5 | 1517.92 | 23.2545 | 387.575 | 555.2724 | 2.7336 | 6
799.6 | 1507.84 | 23.3285 | 388.8083 | 557.0393 | 2.7069 | 6
799.7 | 1518.88 | 23.3285 | 388.8083 | 557.0393 | 2.7267 | 6
799.8 | 1528.32 | 23.4395 | 390.6583 | 559.6898 | 2.7307 | 6
799.9 | 1516.96 | 23.4395 | 390.6583 | 559.6898 | 2.7104 | 6
800 | 1514.88 | 23.495 | 391.5833 | 561.015 | 2.7002 | 6
800.1 | 1525.76 | 23.495 | 391.5833 | 561.015 | 2.7196 | 6
800.2 | 1533.28 | 23.5875 | 393.125 | 563.2238 | 2.7223 | 6
800.3 | 1531.36 | 23.5875 | 393.125 | 563.2238 | 2.7189 | 6
800.4 | 1525.12 | 23.643 | 394.05 | 564.549 | 2.7015 | 6
800.5 | 1527.84 | 23.643 | 394.05 | 564.549 | 2.7063 | 6
800.6 | 1538.72 | 23.754 | 395.9 | 567.1995 | 2.7128 | 6
800.7 | 1544.16 | 23.754 | 395.9 | 567.1995 | 2.7224 | 6
800.8 | 1538.24 | 23.8465 | 397.4417 | 569.4082 | 2.7015 | 6
800.9 | 1541.44 | 23.8465 | 397.4417 | 569.4082 | 2.7071 | 6
801 | 1549.44 | 23.939 | 398.9833 | 571.6169 | 2.7106 | 6
801.1 | 1549.12 | 23.939 | 398.9833 | 571.6169 | 2.7101 | 6
801.2 | 1550.4 | 23.9945 | 399.9083 | 572.9421 | 2.706 | 6
801.3 | 1557.6 | 23.9945 | 399.9083 | 572.9421 | 2.7186 | 6
801.4 | 1561.76 | 24.0315 | 400.525 | 573.8256 | 2.7217 | 6
801.5 | 1554.4 | 24.0315 | 400.525 | 573.8256 | 2.7088 | 6
801.6 | 1559.68 | 24.124 | 402.0667 | 576.0343 | 2.7076 | 6
801.7 | 1571.36 | 24.124 | 402.0667 | 576.0343 | 2.7279 | 6
801.8 | 1576.16 | 24.42 | 407 | 583.1022 | 2.7031 | 6
801.9 | 1565.28 | 24.42 | 407 | 583.1022 | 2.6844 | 6
802 | 1566.56 | 24.383 | 406.3833 | 582.2188 | 2.6907 | 6
802.1 | 1583.68 | 24.383 | 406.3833 | 582.2188 | 2.7201 | 6
802.2 | 1586.24 | 24.4015 | 406.6917 | 582.6605 | 2.7224 | 6
802.3 | 1579.52 | 24.4015 | 406.6917 | 582.6605 | 2.7109 | 6
802.4 | 1579.36 | 24.494 | 408.2333 | 584.8692 | 2.7004 | 6
802.5 | 1592.96 | 24.494 | 408.2333 | 584.8692 | 2.7236 | 6
802.6 | 1597.28 | 24.605 | 410.0833 | 587.5197 | 2.7187 | 6
802.7 | 1600.48 | 24.605 | 410.0833 | 587.5197 | 2.7241 | 6
802.8 | 1592 | 24.642 | 410.7 | 588.4032 | 2.7056 | 6
802.9 | 1593.12 | 24.642 | 410.7 | 588.4032 | 2.7075 | 6
803 | 1611.68 | 24.7345 | 412.2417 | 590.6119 | 2.7288 | 6
803.1 | 1617.44 | 24.7345 | 412.2417 | 590.6119 | 2.7386 | 6
803.2 | 1610.72 | 24.827 | 413.7833 | 592.8206 | 2.717 | 6
803.3 | 1610.24 | 24.827 | 413.7833 | 592.8206 | 2.7162 | 6
803.4 | 1620 | 24.938 | 415.6333 | 595.4711 | 2.7205 | 6
803.5 | 1626.4 | 24.938 | 415.6333 | 595.4711 | 2.7313 | 6
803.6 | 1632.48 | 25.234 | 420.5667 | 602.539 | 2.7093 | 6
803.7 | 1634.08 | 25.234 | 420.5667 | 602.539 | 2.712 | 6
803.8 | 1629.92 | 25.2155 | 420.2583 | 602.0972 | 2.7071 | 6
803.9 | 1637.28 | 25.2155 | 420.2583 | 602.0972 | 2.7193 | 6
804 | 1649.92 | 25.2155 | 420.2583 | 602.0972 | 2.7403 | 6
804.1 | 1654.08 | 25.2155 | 420.2583 | 602.0972 | 2.7472 | 6
804.2 | 1645.6 | 25.308 | 421.8 | 604.306 | 2.7231 | 6
804.3 | 1642.24 | 25.308 | 421.8 | 604.306 | 2.7176 | 6
804.4 | 1655.04 | 25.345 | 422.4167 | 605.1895 | 2.7347 | 6
804.5 | 1664.64 | 25.345 | 422.4167 | 605.1895 | 2.7506 | 6
804.6 | 1661.92 | 25.3635 | 422.725 | 605.6312 | 2.7441 | 6
804.7 | 1654.56 | 25.3635 | 422.725 | 605.6312 | 2.732 | 6
804.8 | 1656.32 | 25.4375 | 423.9583 | 607.3982 | 2.7269 | 6
804.9 | 1671.04 | 25.4375 | 423.9583 | 607.3982 | 2.7511 | 6
805 | 1677.6 | 25.8445 | 430.7417 | 617.1165 | 2.7184 | 6
805.1 | 1661.92 | 25.8445 | 430.7417 | 617.1165 | 2.693 | 6
805.2 | 1661.44 | 25.7335 | 428.8917 | 614.4661 | 2.7039 | 6
805.3 | 1679.04 | 25.7335 | 428.8917 | 614.4661 | 2.7325 | 6
805.4 | 1687.04 | 25.8445 | 430.7417 | 617.1165 | 2.7337 | 6
805.5 | 1674.72 | 25.8445 | 430.7417 | 617.1165 | 2.7138 | 6
805.6 | 1669.76 | 25.863 | 431.05 | 617.5583 | 2.7038 | 6
805.7 | 1679.04 | 25.863 | 431.05 | 617.5583 | 2.7188 | 6
805.8 | 1691.84 | 25.9925 | 433.2083 | 620.6505 | 2.7259 | 6
805.9 | 1697.6 | 25.9925 | 433.2083 | 620.6505 | 2.7352 | 6
806 | 1684 | 26.048 | 434.1333 | 621.9757 | 2.7075 | 6
806.1 | 1681.28 | 26.048 | 434.1333 | 621.9757 | 2.7031 | 6
806.2 | 1700.64 | 26.1405 | 435.675 | 624.1845 | 2.7246 | 6
806.3 | 1712.8 | 26.1405 | 435.675 | 624.1845 | 2.7441 | 6
806.4 | 1701.12 | 26.2145 | 436.9083 | 625.9514 | 2.7177 | 6
806.5 | 1692.96 | 26.2145 | 436.9083 | 625.9514 | 2.7046 | 6
806.6 | 1705.28 | 26.6585 | 444.3083 | 636.5533 | 2.6789 | 6
806.7 | 1725.92 | 26.6585 | 444.3083 | 636.5533 | 2.7114 | 6
806.8 | 1718.24 | 26.603 | 443.3833 | 635.2281 | 2.7049 | 6
806.9 | 1700.16 | 26.603 | 443.3833 | 635.2281 | 2.6765 | 6
807 | 1718.08 | 26.566 | 442.7667 | 634.3446 | 2.7084 | 6
807.1 | 1736.64 | 26.566 | 442.7667 | 634.3446 | 2.7377 | 6
807.2 | 1728.32 | 26.6585 | 444.3083 | 636.5533 | 2.7151 | 6
807.3 | 1723.2 | 26.6585 | 444.3083 | 636.5533 | 2.7071 | 6
807.4 | 1726.24 | 26.6955 | 444.925 | 637.4368 | 2.7081 | 6
807.5 | 1731.52 | 26.6955 | 444.925 | 637.4368 | 2.7164 | 6
807.6 | 1743.52 | 27.0285 | 450.475 | 645.3882 | 2.7015 | 6
807.7 | 1746.56 | 27.0285 | 450.475 | 645.3882 | 2.7062 | 6
807.8 | 1732.32 | 26.9915 | 449.8583 | 644.5047 | 2.6878 | 6
807.9 | 1738.4 | 26.9915 | 449.8583 | 644.5047 | 2.6973 | 6
808 | 1755.52 | 26.9915 | 449.8583 | 644.5047 | 2.7238 | 6
808.1 | 1767.2 | 26.9915 | 449.8583 | 644.5047 | 2.742 | 6
808.2 | 1751.36 | 27.01 | 450.1667 | 644.9464 | 2.7155 | 6
808.3 | 1746.24 | 27.01 | 450.1667 | 644.9464 | 2.7076 | 6
808.4 | 1768.48 | 27.528 | 458.8 | 657.3153 | 2.6905 | 6
808.5 | 1775.52 | 27.528 | 458.8 | 657.3153 | 2.7012 | 6
808.6 | 1768.16 | 27.528 | 458.8 | 657.3153 | 2.69 | 6
808.7 | 1760 | 27.528 | 458.8 | 657.3153 | 2.6776 | 6
808.8 | 1774.72 | 27.195 | 453.25 | 649.3639 | 2.733 | 6
808.9 | 1786.72 | 27.195 | 453.25 | 649.3639 | 2.7515 | 6
809 | 1780.48 | 27.2875 | 454.7917 | 651.5726 | 2.7326 | 6
809.1 | 1774.88 | 27.2875 | 454.7917 | 651.5726 | 2.724 | 6
809.2 | 1787.84 | 27.38 | 456.3333 | 653.7813 | 2.7346 | 6
809.3 | 1808 | 27.38 | 456.3333 | 653.7813 | 2.7655 | 6
809.4 | 1803.68 | 27.417 | 456.95 | 654.6648 | 2.7551 | 6
809.5 | 1795.68 | 27.417 | 456.95 | 654.6648 | 2.7429 | 6
809.6 | 1807.68 | 27.528 | 458.8 | 657.3153 | 2.7501 | 6
809.7 | 1825.28 | 27.528 | 458.8 | 657.3153 | 2.7769 | 6
809.8 | 1825.6 | 28.1385 | 468.975 | 671.8928 | 2.7171 | 6
809.9 | 1819.2 | 28.1385 | 468.975 | 671.8928 | 2.7076 | 6
810 | 1823.2 | 28.157 | 469.2833 | 672.3346 | 2.7117 | 6
810.1 | 1841.12 | 28.157 | 469.2833 | 672.3346 | 2.7384 | 6
810.2 | 1848.96 | 28.2495 | 470.825 | 674.5433 | 2.7411 | 6
810.3 | 1831.84 | 28.2495 | 470.825 | 674.5433 | 2.7157 | 6
810.4 | 1809.44 | 28.823 | 480.3833 | 688.2374 | 2.6291 | 6
810.5 | 1737.92 | 28.823 | 480.3833 | 688.2374 | 2.5252 | 6
810.6 | 1692.48 | 28.86 | 481 | 689.1208 | 2.456 | 6
810.7 | 1645.92 | 28.86 | 481 | 689.1208 | 2.3884 | 6
810.8 | 1600.16 | 28.8785 | 481.3083 | 689.5626 | 2.3205 | 7
810.9 | 1556.16 | 28.8785 | 481.3083 | 689.5626 | 2.2567 | 7
811 | 1511.36 | 28.5825 | 476.375 | 682.4947 | 2.2145 | 7
811.1 | 1468.16 | 28.5825 | 476.375 | 682.4947 | 2.1512 | 7
811.2 | 1426.24 | 28.4345 | 473.9083 | 678.9607 | 2.1006 | 7
811.3 | 1384.16 | 28.4345 | 473.9083 | 678.9607 | 2.0386 | 7
811.4 | 1344.8 | 28.49 | 474.8333 | 680.286 | 1.9768 | 7
811.5 | 1305.76 | 28.49 | 474.8333 | 680.286 | 1.9194 | 7
811.6 | 1267.36 | 28.0645 | 467.7417 | 670.1258 | 1.8912 | 7
811.7 | 1223.68 | 28.0645 | 467.7417 | 670.1258 | 1.826 | 7
811.8 | 1095.2 | 28.5455 | 475.7583 | 681.6112 | 1.6068 | 8
811.9 | 881.76 | 28.5455 | 475.7583 | 681.6112 | 1.2936 | 8
812 | 923.68 | 28.5825 | 476.375 | 682.4947 | 1.3534 | 8
812.1 | 904.96 | 28.5825 | 476.375 | 682.4947 | 1.326 | 8
812.2 | 898.72 | 28.194 | 469.9 | 673.2181 | 1.335 | 8
812.3 | 917.92 | 28.194 | 469.9 | 673.2181 | 1.3635 | 8
812.4 | 895.36 | 28.1385 | 468.975 | 671.8928 | 1.3326 | 8
812.5 | 926.56 | 28.1385 | 468.975 | 671.8928 | 1.379 | 8
812.6 | 897.28 | 28.046 | 467.4333 | 669.6841 | 1.3399 | 8
812.7 | 920.8 | 28.046 | 467.4333 | 669.6841 | 1.375 | 8
812.8 | 896 | 28.0645 | 467.7417 | 670.1258 | 1.3371 | 8
812.9 | 921.6 | 28.0645 | 467.7417 | 670.1258 | 1.3753 | 8
813 | 904.64 | 28.12 | 468.6667 | 671.4511 | 1.3473 | 8
813.1 | 914.08 | 28.12 | 468.6667 | 671.4511 | 1.3614 | 8
813.2 | 902.88 | 28.0645 | 467.7417 | 670.1258 | 1.3473 | 8
813.3 | 910.88 | 28.0645 | 467.7417 | 670.1258 | 1.3593 | 8
813.4 | 912.16 | 28.12 | 468.6667 | 671.4511 | 1.3585 | 8
813.5 | 909.44 | 28.12 | 468.6667 | 671.4511 | 1.3544 | 8
813.6 | 911.2 | 28.1015 | 468.3583 | 671.0093 | 1.358 | 8
813.7 | 913.76 | 28.1015 | 468.3583 | 671.0093 | 1.3618 | 8
813.8 | 920.48 | 28.3975 | 473.2917 | 678.0772 | 1.3575 | 8
813.9 | 918.56 | 28.3975 | 473.2917 | 678.0772 | 1.3547 | 8
814 | 918.72 | 28.0275 | 467.125 | 669.2424 | 1.3728 | 8
814.1 | 919.84 | 28.0275 | 467.125 | 669.2424 | 1.3744 | 8
814.2 | 980.96 | 28.4345 | 473.9083 | 678.9607 | 1.4448 | 8
814.3 | 992.8 | 28.4345 | 473.9083 | 678.9607 | 1.4622 | 8
814.4 | 968 | 28.3605 | 472.675 | 677.1937 | 1.4294 | 8
814.5 | 935.52 | 28.3605 | 472.675 | 677.1937 | 1.3815 | 8
814.6 | 903.84 | 28.4345 | 473.9083 | 678.9607 | 1.3312 | 8
814.7 | 872 | 28.4345 | 473.9083 | 678.9607 | 1.2843 | 8
814.8 | 840.96 | 28.379 | 472.9833 | 677.6355 | 1.241 | 8
814.9 | 809.12 | 28.379 | 472.9833 | 677.6355 | 1.194 | 8
815 | 778.08 | 28.453 | 474.2167 | 679.4025 | 1.1452 | 9
815.1 | 748.48 | 28.453 | 474.2167 | 679.4025 | 1.1017 | 9
815.2 | 737.44 | 28.601 | 476.6833 | 682.9364 | 1.0798 | 9
815.3 | 876.96 | 28.601 | 476.6833 | 682.9364 | 1.2841 | 8
815.4 | 1168.8 | 28.6195 | 476.9917 | 683.3782 | 1.7103 | 7
815.5 | 1410.24 | 28.6195 | 476.9917 | 683.3782 | 2.0636 | 7
815.6 | 1344.64 | 28.6195 | 476.9917 | 683.3782 | 1.9676 | 7
815.7 | 1205.76 | 28.6195 | 476.9917 | 683.3782 | 1.7644 | 7
815.8 | 1324.32 | 28.6565 | 477.6083 | 684.2617 | 1.9354 | 7
815.9 | 1335.36 | 28.6565 | 477.6083 | 684.2617 | 1.9515 | 7
816 | 1251.68 | 28.712 | 478.5333 | 685.5869 | 1.8257 | 7
816.1 | 1334.72 | 28.712 | 478.5333 | 685.5869 | 1.9468 | 7
816.2 | 1312.64 | 28.749 | 479.15 | 686.4704 | 1.9122 | 7
816.3 | 1285.12 | 28.749 | 479.15 | 686.4704 | 1.8721 | 7
816.4 | 1330.08 | 28.786 | 479.7667 | 687.3539 | 1.9351 | 7
816.5 | 1305.12 | 28.786 | 479.7667 | 687.3539 | 1.8988 | 7
816.6 | 1305.92 | 29.4335 | 490.5583 | 702.8149 | 1.8581 | 7
816.7 | 1332 | 29.4335 | 490.5583 | 702.8149 | 1.8952 | 7
816.8 | 1308.16 | 29.3595 | 489.325 | 701.0479 | 1.866 | 7
816.9 | 1318.72 | 29.3595 | 489.325 | 701.0479 | 1.8811 | 7
817 | 1335.84 | 29.3965 | 489.9417 | 701.9314 | 1.9031 | 7
817.1 | 1324.64 | 29.3965 | 489.9417 | 701.9314 | 1.8871 | 7
817.2 | 1329.12 | 29.3965 | 489.9417 | 701.9314 | 1.8935 | 7
817.3 | 1340.96 | 29.3965 | 489.9417 | 701.9314 | 1.9104 | 7
817.4 | 1338.24 | 29.5075 | 491.7917 | 704.5819 | 1.8993 | 7
817.5 | 1344.48 | 29.5075 | 491.7917 | 704.5819 | 1.9082 | 7
817.6 | 1339.52 | 29.526 | 492.1 | 705.0236 | 1.9 | 7
817.7 | 1343.68 | 29.526 | 492.1 | 705.0236 | 1.9059 | 7
817.8 | 1352.64 | 29.5815 | 493.025 | 706.3489 | 1.915 | 7
817.9 | 1345.76 | 29.5815 | 493.025 | 706.3489 | 1.9052 | 7
818 | 1337.44 | 29.637 | 493.95 | 707.6741 | 1.8899 | 7
818.1 | 1340 | 29.637 | 493.95 | 707.6741 | 1.8935 | 7
818.2 | 1340.16 | 30.192 | 503.2 | 720.9264 | 1.8589 | 7
818.3 | 1334.88 | 30.192 | 503.2 | 720.9264 | 1.8516 | 7
818.4 | 1329.6 | 30.0625 | 501.0417 | 717.8342 | 1.8522 | 7
818.5 | 1340.8 | 30.0625 | 501.0417 | 717.8342 | 1.8678 | 7
818.6 | 1338.08 | 30.118 | 501.9667 | 719.1594 | 1.8606 | 7
818.7 | 1345.28 | 30.118 | 501.9667 | 719.1594 | 1.8706 | 7
818.8 | 1340.48 | 30.118 | 501.9667 | 719.1594 | 1.864 | 7
818.9 | 1352.48 | 30.118 | 501.9667 | 719.1594 | 1.8806 | 7
819 | 1361.44 | 30.1365 | 502.275 | 719.6012 | 1.8919 | 7
819.1 | 1339.2 | 30.1365 | 502.275 | 719.6012 | 1.861 | 7
819.2 | 1352.32 | 30.2105 | 503.5083 | 721.3682 | 1.8747 | 7
819.3 | 1366.88 | 30.2105 | 503.5083 | 721.3682 | 1.8948 | 7
819.4 | 1359.36 | 30.192 | 503.2 | 720.9264 | 1.8856 | 7
819.5 | 1370.72 | 30.192 | 503.2 | 720.9264 | 1.9013 | 7
819.6 | 1370.24 | 30.229 | 503.8167 | 721.8099 | 1.8983 | 7
819.7 | 1368.16 | 30.229 | 503.8167 | 721.8099 | 1.8955 | 7
819.8 | 1377.12 | 30.747 | 512.45 | 734.1787 | 1.8757 | 7
819.9 | 1377.28 | 30.747 | 512.45 | 734.1787 | 1.8759 | 7
820 | 1393.44 | 30.895 | 514.9167 | 737.7127 | 1.8889 | 7
820.1 | 1413.44 | 30.895 | 514.9167 | 737.7127 | 1.916 | 7
820.2 | 1420.8 | 30.9505 | 515.8417 | 739.0379 | 1.9225 | 7
820.3 | 1427.36 | 30.9505 | 515.8417 | 739.0379 | 1.9314 | 7
820.4 | 1434.08 | 31.265 | 521.0833 | 746.5476 | 1.9209 | 7
820.5 | 1451.68 | 31.265 | 521.0833 | 746.5476 | 1.9445 | 7
820.6 | 1459.2 | 31.6905 | 528.175 | 756.7077 | 1.9284 | 7
820.7 | 1426.88 | 31.6905 | 528.175 | 756.7077 | 1.8856 | 7
820.8 | 1447.2 | 31.6535 | 527.5583 | 755.8242 | 1.9147 | 7
820.9 | 1461.6 | 31.6535 | 527.5583 | 755.8242 | 1.9338 | 7
821 | 1445.44 | 32.227 | 537.1167 | 769.5183 | 1.8784 | 7
821.1 | 1458.72 | 32.227 | 537.1167 | 769.5183 | 1.8956 | 7
821.2 | 1479.2 | 32.2825 | 538.0417 | 770.8435 | 1.9189 | 7
821.3 | 1462.4 | 32.2825 | 538.0417 | 770.8435 | 1.8971 | 7
821.4 | 1466.24 | 32.634 | 543.9 | 779.2366 | 1.8816 | 7
821.5 | 1482.08 | 32.634 | 543.9 | 779.2366 | 1.902 | 7
821.6 | 1479.36 | 32.708 | 545.1333 | 781.0036 | 1.8942 | 7
821.7 | 1479.2 | 32.708 | 545.1333 | 781.0036 | 1.894 | 7
821.8 | 1477.44 | 32.782 | 546.3667 | 782.7706 | 1.8874 | 7
821.9 | 1483.36 | 32.782 | 546.3667 | 782.7706 | 1.895 | 7
822 | 1479.84 | 33.152 | 552.5333 | 791.6055 | 1.8694 | 7
822.1 | 1476.32 | 33.152 | 552.5333 | 791.6055 | 1.865 | 7
822.2 | 1485.92 | 33.189 | 553.15 | 792.489 | 1.875 | 7
822.3 | 1485.44 | 33.189 | 553.15 | 792.489 | 1.8744 | 7
822.4 | 1480 | 33.226 | 553.7667 | 793.3725 | 1.8655 | 7
822.5 | 1491.52 | 33.226 | 553.7667 | 793.3725 | 1.88 | 7
822.6 | 1500.16 | 33.3 | 555 | 795.1394 | 1.8867 | 7
822.7 | 1496.96 | 33.3 | 555 | 795.1394 | 1.8826 | 7
822.8 | 1498.4 | 33.4295 | 557.1583 | 798.2316 | 1.8771 | 7
822.9 | 1515.52 | 33.4295 | 557.1583 | 798.2316 | 1.8986 | 7
823 | 1514.88 | 33.522 | 558.7 | 800.4404 | 1.8926 | 7
823.1 | 1507.84 | 33.522 | 558.7 | 800.4404 | 1.8838 | 7
823.2 | 1523.04 | 33.6145 | 560.2417 | 802.6491 | 1.8975 | 7
823.3 | 1533.28 | 33.6145 | 560.2417 | 802.6491 | 1.9103 | 7
823.4 | 1524.96 | 33.6885 | 561.475 | 804.4161 | 1.8957 | 7
823.5 | 1524.32 | 33.6885 | 561.475 | 804.4161 | 1.8949 | 7
823.6 | 1542.72 | 34.077 | 567.95 | 813.6927 | 1.8959 | 7
823.7 | 1540.64 | 34.077 | 567.95 | 813.6927 | 1.8934 | 7
823.8 | 1532.8 | 34.151 | 569.1833 | 815.4597 | 1.8797 | 7
823.9 | 1544.48 | 34.151 | 569.1833 | 815.4597 | 1.894 | 7
824 | 1558.88 | 34.225 | 570.4167 | 817.2266 | 1.9075 | 7
824.1 | 1549.12 | 34.225 | 570.4167 | 817.2266 | 1.8956 | 7
824.2 | 1557.44 | 34.5395 | 575.6583 | 824.7363 | 1.8884 | 7
824.3 | 1572.48 | 34.5395 | 575.6583 | 824.7363 | 1.9066 | 7
824.4 | 1568.96 | 34.8725 | 581.2083 | 832.6877 | 1.8842 | 7
824.5 | 1565.44 | 34.8725 | 581.2083 | 832.6877 | 1.88 | 7
824.6 | 1584.48 | 34.965 | 582.75 | 834.8964 | 1.8978 | 7
824.7 | 1590.88 | 34.965 | 582.75 | 834.8964 | 1.9055 | 7
824.8 | 1583.36 | 34.928 | 582.1333 | 834.0129 | 1.8985 | 7
824.9 | 1600 | 34.928 | 582.1333 | 834.0129 | 1.9184 | 7
825 | 1616 | 35.4275 | 590.4583 | 845.94 | 1.9103 | 7
825.1 | 1605.44 | 35.4275 | 590.4583 | 845.94 | 1.8978 | 7
825.2 | 1606.88 | 35.557 | 592.6167 | 849.0322 | 1.8926 | 7
825.3 | 1628.64 | 35.557 | 592.6167 | 849.0322 | 1.9182 | 7
825.4 | 1619.04 | 35.6125 | 593.5417 | 850.3574 | 1.904 | 7
825.5 | 1616 | 35.6125 | 593.5417 | 850.3574 | 1.9004 | 7
825.6 | 1639.2 | 36.0195 | 600.325 | 860.0758 | 1.9059 | 7
825.7 | 1630.56 | 36.0195 | 600.325 | 860.0758 | 1.8958 | 7
825.8 | 1622.56 | 36.0935 | 601.5583 | 861.8428 | 1.8827 | 7
825.9 | 1645.92 | 36.0935 | 601.5583 | 861.8428 | 1.9098 | 7
826 | 1644.64 | 36.5745 | 609.575 | 873.3281 | 1.8832 | 7
826.1 | 1634.88 | 36.5745 | 609.575 | 873.3281 | 1.872 | 7
826.2 | 1656.48 | 36.5375 | 608.9583 | 872.4447 | 1.8987 | 7
826.3 | 1657.92 | 36.5375 | 608.9583 | 872.4447 | 1.9003 | 7
826.4 | 1648.96 | 36.6115 | 610.1917 | 874.2116 | 1.8862 | 7
826.5 | 1662.88 | 36.6115 | 610.1917 | 874.2116 | 1.9021 | 7
826.6 | 1671.52 | 37.0185 | 616.975 | 883.93 | 1.891 | 7
826.7 | 1664.8 | 37.0185 | 616.975 | 883.93 | 1.8834 | 7
826.8 | 1672.48 | 36.9815 | 616.3583 | 883.0465 | 1.894 | 7
826.9 | 1685.28 | 36.9815 | 616.3583 | 883.0465 | 1.9085 | 7
827 | 1673.76 | 37.0925 | 618.2083 | 885.697 | 1.8898 | 7
827.1 | 1684.32 | 37.0925 | 618.2083 | 885.697 | 1.9017 | 7
827.2 | 1697.76 | 37.1665 | 619.4417 | 887.464 | 1.913 | 7
827.3 | 1688.8 | 37.1665 | 619.4417 | 887.464 | 1.903 | 7
827.4 | 1701.44 | 37.5735 | 626.225 | 897.1823 | 1.8964 | 7
827.5 | 1708.32 | 37.5735 | 626.225 | 897.1823 | 1.9041 | 7
827.6 | 1704.16 | 37.6105 | 626.8417 | 898.0658 | 1.8976 | 7
827.7 | 1715.36 | 37.6105 | 626.8417 | 898.0658 | 1.9101 | 7
827.8 | 1721.12 | 37.9435 | 632.3917 | 906.0172 | 1.8997 | 7
827.9 | 1721.92 | 37.9435 | 632.3917 | 906.0172 | 1.9005 | 7
828 | 1724 | 38.4615 | 641.025 | 918.386 | 1.8772 | 7
828.1 | 1728.64 | 38.4615 | 641.025 | 918.386 | 1.8823 | 7
828.2 | 1734.4 | 38.4985 | 641.6417 | 919.2695 | 1.8867 | 7
828.3 | 1726.24 | 38.4985 | 641.6417 | 919.2695 | 1.8778 | 7
828.4 | 1749.28 | 38.5725 | 642.875 | 921.0365 | 1.8993 | 7
828.5 | 1763.84 | 38.5725 | 642.875 | 921.0365 | 1.9151 | 7
828.6 | 1749.76 | 39.072 | 651.2 | 932.9636 | 1.8755 | 7
828.7 | 1789.6 | 39.072 | 651.2 | 932.9636 | 1.9182 | 7
828.8 | 1787.36 | 39.109 | 651.8167 | 933.8471 | 1.914 | 7
828.9 | 1754.72 | 39.109 | 651.8167 | 933.8471 | 1.879 | 7
829 | 1799.36 | 39.1645 | 652.7417 | 935.1723 | 1.9241 | 7
829.1 | 1791.04 | 39.1645 | 652.7417 | 935.1723 | 1.9152 | 7
829.2 | 1768.16 | 39.516 | 658.6 | 943.5655 | 1.8739 | 7
829.3 | 1794.24 | 39.516 | 658.6 | 943.5655 | 1.9016 | 7
829.4 | 1801.44 | 39.923 | 665.3833 | 953.2838 | 1.8897 | 7
829.5 | 1791.68 | 39.923 | 665.3833 | 953.2838 | 1.8795 | 7
829.6 | 1806.56 | 39.9045 | 665.075 | 952.8421 | 1.896 | 7
829.7 | 1806.88 | 39.9045 | 665.075 | 952.8421 | 1.8963 | 7
829.8 | 1805.12 | 40.219 | 670.3167 | 960.3517 | 1.8796 | 7
829.9 | 1812.32 | 40.219 | 670.3167 | 960.3517 | 1.8871 | 7
830 | 1812.16 | 40.2745 | 671.2417 | 961.677 | 1.8844 | 7
830.1 | 1823.52 | 40.2745 | 671.2417 | 961.677 | 1.8962 | 7
830.2 | 1831.52 | 40.7185 | 678.6417 | 972.2788 | 1.8837 | 7
830.3 | 1836.64 | 40.7185 | 678.6417 | 972.2788 | 1.889 | 7
830.4 | 1853.92 | 40.811 | 680.1833 | 974.4875 | 1.9025 | 7
830.5 | 1842.08 | 40.811 | 680.1833 | 974.4875 | 1.8903 | 7
830.6 | 1841.44 | 40.774 | 679.5667 | 973.6041 | 1.8914 | 7
830.7 | 1861.92 | 40.774 | 679.5667 | 973.6041 | 1.9124 | 7
830.8 | 1852 | 41.255 | 687.5833 | 985.0894 | 1.88 | 7
830.9 | 1781.12 | 41.255 | 687.5833 | 985.0894 | 1.8081 | 7
831 | 1735.2 | 41.292 | 688.2 | 985.9729 | 1.7599 | 7
831.1 | 1688.8 | 41.292 | 688.2 | 985.9729 | 1.7128 | 7
831.2 | 1643.68 | 41.7175 | 695.2917 | 996.133 | 1.6501 | 7
831.3 | 1598.88 | 41.7175 | 695.2917 | 996.133 | 1.6051 | 8
831.4 | 1553.76 | 41.6805 | 694.675 | 995.2495 | 1.5612 | 8
831.5 | 1508.32 | 41.6805 | 694.675 | 995.2495 | 1.5155 | 8
831.6 | 1465.28 | 42.143 | 702.3833 | 1006.2931 | 1.4561 | 8
831.7 | 1422.72 | 42.143 | 702.3833 | 1006.2931 | 1.4138 | 8
831.8 | 1384 | 41.7915 | 696.525 | 997.9 | 1.3869 | 8
831.9 | 1343.84 | 41.7915 | 696.525 | 997.9 | 1.3467 | 8
832 | 1264.16 | 41.921 | 698.6833 | 1000.9922 | 1.2629 | 8
832.1 | 1113.92 | 41.921 | 698.6833 | 1000.9922 | 1.1128 | 9
832.2 | 1001.76 | 42.254 | 704.2333 | 1008.9436 | 0.99288 | 9
832.3 | 1035.68 | 42.254 | 704.2333 | 1008.9436 | 1.0265 | 9
832.4 | 1063.04 | 42.3465 | 705.775 | 1011.1523 | 1.0513 | 9
832.5 | 1030.56 | 42.3465 | 705.775 | 1011.1523 | 1.0192 | 9
832.6 | 1053.12 | 42.476 | 707.9333 | 1014.2445 | 1.0383 | 9
832.7 | 1049.44 | 42.476 | 707.9333 | 1014.2445 | 1.0347 | 9
832.8 | 1055.04 | 42.6055 | 710.0917 | 1017.3367 | 1.0371 | 9
832.9 | 1063.68 | 42.6055 | 710.0917 | 1017.3367 | 1.0456 | 9
833 | 1046.4 | 42.587 | 709.7833 | 1016.895 | 1.029 | 9
833.1 | 1078.4 | 42.587 | 709.7833 | 1016.895 | 1.0605 | 9
833.2 | 1063.52 | 42.624 | 710.4 | 1017.7785 | 1.0449 | 9
833.3 | 1060 | 42.624 | 710.4 | 1017.7785 | 1.0415 | 9
833.4 | 1051.36 | 42.9385 | 715.6417 | 1025.2881 | 1.0254 | 9
833.5 | 1067.52 | 42.9385 | 715.6417 | 1025.2881 | 1.0412 | 9
833.6 | 1060.8 | 42.994 | 716.5667 | 1026.6134 | 1.0333 | 9
833.7 | 1063.52 | 42.994 | 716.5667 | 1026.6134 | 1.0359 | 9
833.8 | 1062.88 | 43.1235 | 718.725 | 1029.7056 | 1.0322 | 9
833.9 | 1073.12 | 43.1235 | 718.725 | 1029.7056 | 1.0422 | 9
834 | 1071.52 | 43.253 | 720.8833 | 1032.7978 | 1.0375 | 9
834.1 | 1068.32 | 43.253 | 720.8833 | 1032.7978 | 1.0344 | 9
834.2 | 1073.12 | 43.253 | 720.8833 | 1032.7978 | 1.039 | 9
834.3 | 1086.4 | 43.253 | 720.8833 | 1032.7978 | 1.0519 | 9
834.4 | 1092.32 | 43.6045 | 726.7417 | 1041.1909 | 1.0491 | 9
834.5 | 1094.88 | 43.6045 | 726.7417 | 1041.1909 | 1.0516 | 9
834.6 | 1096.48 | 43.5675 | 726.125 | 1040.3074 | 1.054 | 9
834.7 | 1086.4 | 43.5675 | 726.125 | 1040.3074 | 1.0443 | 9
834.8 | 1080.96 | 43.697 | 728.2833 | 1043.3996 | 1.036 | 9
834.9 | 1084.32 | 43.697 | 728.2833 | 1043.3996 | 1.0392 | 9
835 | 1090.72 | 43.771 | 729.5167 | 1045.1666 | 1.0436 | 9
835.1 | 1094.56 | 43.771 | 729.5167 | 1045.1666 | 1.0473 | 9
835.2 | 1098.4 | 44.2335 | 737.225 | 1056.2102 | 1.0399 | 9
835.3 | 1099.84 | 44.2335 | 737.225 | 1056.2102 | 1.0413 | 9
835.4 | 1100.16 | 44.215 | 736.9167 | 1055.7685 | 1.042 | 9
835.5 | 1101.92 | 44.215 | 736.9167 | 1055.7685 | 1.0437 | 9
835.6 | 1108.16 | 44.3075 | 738.4583 | 1057.9772 | 1.0474 | 9
835.7 | 1102.88 | 44.3075 | 738.4583 | 1057.9772 | 1.0424 | 9
835.8 | 1108.48 | 44.437 | 740.6167 | 1061.0694 | 1.0447 | 9
835.9 | 1105.28 | 44.437 | 740.6167 | 1061.0694 | 1.0417 | 9
836 | 1109.44 | 44.5665 | 742.775 | 1064.1616 | 1.0425 | 9
836.1 | 1116.64 | 44.5665 | 742.775 | 1064.1616 | 1.0493 | 9
836.2 | 1113.6 | 44.9735 | 749.5583 | 1073.88 | 1.037 | 9
836.3 | 1122.4 | 44.9735 | 749.5583 | 1073.88 | 1.0452 | 9
836.4 | 1120.32 | 44.9365 | 748.9417 | 1072.9965 | 1.0441 | 9
836.5 | 1112.64 | 44.9365 | 748.9417 | 1072.9965 | 1.0369 | 9
836.6 | 1116.32 | 45.0475 | 750.7917 | 1075.647 | 1.0378 | 9
836.7 | 1133.12 | 45.0475 | 750.7917 | 1075.647 | 1.0534 | 9
836.8 | 1133.12 | 45.695 | 761.5833 | 1091.108 | 1.0385 | 9
836.9 | 1136.32 | 45.695 | 761.5833 | 1091.108 | 1.0414 | 9
837 | 1136.32 | 45.584 | 759.7333 | 1088.4575 | 1.044 | 9
837.1 | 1147.04 | 45.584 | 759.7333 | 1088.4575 | 1.0538 | 9
837.2 | 1145.6 | 45.7135 | 761.8917 | 1091.5497 | 1.0495 | 9
837.3 | 1141.28 | 45.7135 | 761.8917 | 1091.5497 | 1.0456 | 9
837.4 | 1148.8 | 46.028 | 767.1333 | 1099.0594 | 1.0453 | 9
837.5 | 1146.72 | 46.028 | 767.1333 | 1099.0594 | 1.0434 | 9
837.6 | 1147.36 | 46.0835 | 768.0583 | 1100.3846 | 1.0427 | 9
837.7 | 1152.32 | 46.0835 | 768.0583 | 1100.3846 | 1.0472 | 9
837.8 | 1151.84 | 46.435 | 773.9167 | 1108.7778 | 1.0388 | 9
837.9 | 1153.44 | 46.435 | 773.9167 | 1108.7778 | 1.0403 | 9
838 | 1153.6 | 46.4905 | 774.8417 | 1110.103 | 1.0392 | 9
838.1 | 1155.52 | 46.4905 | 774.8417 | 1110.103 | 1.0409 | 9
838.2 | 1160.48 | 46.583 | 776.3833 | 1112.3117 | 1.0433 | 9
838.3 | 1156.32 | 46.583 | 776.3833 | 1112.3117 | 1.0396 | 9
838.4 | 1164.8 | 46.879 | 781.3167 | 1119.3796 | 1.0406 | 9
838.5 | 1157.28 | 46.879 | 781.3167 | 1119.3796 | 1.0339 | 9
838.6 | 1166.88 | 46.9715 | 782.8583 | 1121.5883 | 1.0404 | 9
838.7 | 1166.4 | 46.9715 | 782.8583 | 1121.5883 | 1.04 | 9
838.8 | 1167.52 | 46.99 | 783.1667 | 1122.0301 | 1.0405 | 9
838.9 | 1167.2 | 46.99 | 783.1667 | 1122.0301 | 1.0403 | 9
839 | 1174.56 | 47.027 | 783.7833 | 1122.9136 | 1.046 | 9
839.1 | 1165.44 | 47.027 | 783.7833 | 1122.9136 | 1.0379 | 9
839.2 | 1193.6 | 47.3415 | 789.025 | 1130.4232 | 1.0559 | 9
839.3 | 1170.4 | 47.3415 | 789.025 | 1130.4232 | 1.0354 | 9
839.4 | 1193.12 | 47.3785 | 789.6417 | 1131.3067 | 1.0546 | 9
839.5 | 1169.44 | 47.3785 | 789.6417 | 1131.3067 | 1.0337 | 9
839.6 | 1173.76 | 47.4155 | 790.2583 | 1132.1902 | 1.0367 | 9
839.7 | 1168.32 | 47.4155 | 790.2583 | 1132.1902 | 1.0319 | 9
839.8 | 1183.2 | 47.5265 | 792.1083 | 1134.8407 | 1.0426 | 9
839.9 | 1186.56 | 47.5265 | 792.1083 | 1134.8407 | 1.0456 | 9
840 | 1184.96 | 47.8965 | 798.275 | 1143.6755 | 1.0361 | 9
840.1 | 1191.36 | 47.8965 | 798.275 | 1143.6755 | 1.0417 | 9
840.2 | 1182.08 | 47.8595 | 797.6583 | 1142.7921 | 1.0344 | 9
840.3 | 1184.32 | 47.8595 | 797.6583 | 1142.7921 | 1.0363 | 9
840.4 | 1196.48 | 47.8595 | 797.6583 | 1142.7921 | 1.047 | 9
840.5 | 1188.8 | 47.8595 | 797.6583 | 1142.7921 | 1.0403 | 9
840.6 | 1189.44 | 47.9335 | 798.8917 | 1144.559 | 1.0392 | 9
840.7 | 1190.08 | 47.9335 | 798.8917 | 1144.559 | 1.0398 | 9
840.8 | 1192.48 | 48.0445 | 800.7417 | 1147.2095 | 1.0395 | 9
840.9 | 1192.96 | 48.0445 | 800.7417 | 1147.2095 | 1.0399 | 9
841 | 1194.88 | 48.1555 | 802.5917 | 1149.86 | 1.0392 | 9
841.1 | 1193.92 | 48.1555 | 802.5917 | 1149.86 | 1.0383 | 9
841.2 | 1197.12 | 48.248 | 804.1333 | 1152.0687 | 1.0391 | 9
841.3 | 1198.56 | 48.248 | 804.1333 | 1152.0687 | 1.0404 | 9
841.4 | 1202.56 | 48.359 | 805.9833 | 1154.7192 | 1.0414 | 9
841.5 | 1201.92 | 48.359 | 805.9833 | 1154.7192 | 1.0409 | 9
841.6 | 1209.28 | 48.4515 | 807.525 | 1156.9279 | 1.0453 | 9
841.7 | 1202.56 | 48.4515 | 807.525 | 1156.9279 | 1.0394 | 9
841.8 | 1207.84 | 48.5255 | 808.7583 | 1158.6948 | 1.0424 | 9
841.9 | 1203.36 | 48.5255 | 808.7583 | 1158.6948 | 1.0385 | 9
842 | 1206.56 | 48.618 | 810.3 | 1160.9036 | 1.0393 | 9
842.1 | 1207.68 | 48.618 | 810.3 | 1160.9036 | 1.0403 | 9
842.2 | 1207.52 | 48.951 | 815.85 | 1168.855 | 1.0331 | 9
842.3 | 1214.88 | 48.951 | 815.85 | 1168.855 | 1.0394 | 9
842.4 | 1212.8 | 49.0065 | 816.775 | 1170.1802 | 1.0364 | 9
842.5 | 1212.8 | 49.0065 | 816.775 | 1170.1802 | 1.0364 | 9
842.6 | 1220 | 49.0065 | 816.775 | 1170.1802 | 1.0426 | 9
842.7 | 1214.24 | 49.0065 | 816.775 | 1170.1802 | 1.0377 | 9
842.8 | 1215.68 | 49.062 | 817.7 | 1171.5054 | 1.0377 | 9
842.9 | 1210.56 | 49.062 | 817.7 | 1171.5054 | 1.0333 | 9
843 | 1219.36 | 49.0805 | 818.0083 | 1171.9472 | 1.0405 | 9
843.1 | 1211.52 | 49.0805 | 818.0083 | 1171.9472 | 1.0338 | 9
843.2 | 1220.96 | 49.4135 | 823.5583 | 1179.8986 | 1.0348 | 9
843.3 | 1224 | 49.4135 | 823.5583 | 1179.8986 | 1.0374 | 9
843.4 | 1233.76 | 49.4135 | 823.5583 | 1179.8986 | 1.0456 | 9
843.5 | 1226.4 | 49.4135 | 823.5583 | 1179.8986 | 1.0394 | 9
843.6 | 1230.88 | 49.432 | 823.8667 | 1180.3403 | 1.0428 | 9
843.7 | 1227.36 | 49.432 | 823.8667 | 1180.3403 | 1.0398 | 9
843.8 | 1226.56 | 49.432 | 823.8667 | 1180.3403 | 1.0392 | 9
843.9 | 1231.84 | 49.432 | 823.8667 | 1180.3403 | 1.0436 | 9
844 | 1233.6 | 49.5615 | 826.025 | 1183.4325 | 1.0424 | 9
844.1 | 1227.84 | 49.5615 | 826.025 | 1183.4325 | 1.0375 | 9
844.2 | 1238.4 | 49.654 | 827.5667 | 1185.6412 | 1.0445 | 9
844.3 | 1227.68 | 49.654 | 827.5667 | 1185.6412 | 1.0355 | 9
844.4 | 1235.04 | 49.691 | 828.1833 | 1186.5247 | 1.0409 | 9
844.5 | 1229.28 | 49.691 | 828.1833 | 1186.5247 | 1.036 | 9
844.6 | 1236.8 | 49.802 | 830.0333 | 1189.1752 | 1.04 | 9
844.7 | 1235.04 | 49.802 | 830.0333 | 1189.1752 | 1.0386 | 9
844.8 | 1240.32 | 49.8945 | 831.575 | 1191.3839 | 1.0411 | 9
844.9 | 1236.96 | 49.8945 | 831.575 | 1191.3839 | 1.0383 | 9
845 | 1236.96 | 49.9685 | 832.8083 | 1193.1509 | 1.0367 | 9
845.1 | 1241.92 | 49.9685 | 832.8083 | 1193.1509 | 1.0409 | 9
845.2 | 1234.08 | 50.0055 | 833.425 | 1194.0344 | 1.0335 | 9
845.3 | 1239.2 | 50.0055 | 833.425 | 1194.0344 | 1.0378 | 9
845.4 | 1235.04 | 50.098 | 834.9667 | 1196.2431 | 1.0324 | 9
845.5 | 1237.92 | 50.098 | 834.9667 | 1196.2431 | 1.0348 | 9
845.6 | 1240 | 50.1535 | 835.8917 | 1197.5683 | 1.0354 | 9
845.7 | 1236.8 | 50.1535 | 835.8917 | 1197.5683 | 1.0328 | 9
845.8 | 1242.4 | 50.172 | 836.2 | 1198.0101 | 1.0371 | 9
845.9 | 1240.16 | 50.172 | 836.2 | 1198.0101 | 1.0352 | 9
846 | 1242.4 | 50.209 | 836.8167 | 1198.8936 | 1.0363 | 9
846.1 | 1240 | 50.209 | 836.8167 | 1198.8936 | 1.0343 | 9
846.2 | 1239.84 | 50.209 | 836.8167 | 1198.8936 | 1.0342 | 9
846.3 | 1242.08 | 50.209 | 836.8167 | 1198.8936 | 1.036 | 9
846.4 | 1240 | 50.209 | 836.8167 | 1198.8936 | 1.0343 | 9
846.5 | 1248.8 | 50.209 | 836.8167 | 1198.8936 | 1.0416 | 9
846.6 | 1249.28 | 50.2645 | 837.7417 | 1200.2188 | 1.0409 | 9
846.7 | 1245.6 | 50.2645 | 837.7417 | 1200.2188 | 1.0378 | 9
846.8 | 1245.6 | 50.283 | 838.05 | 1200.6605 | 1.0374 | 9
846.9 | 1234.72 | 50.283 | 838.05 | 1200.6605 | 1.0284 | 9
847 | 1246.56 | 50.3015 | 838.3583 | 1201.1023 | 1.0378 | 9
847.1 | 1245.92 | 50.3015 | 838.3583 | 1201.1023 | 1.0373 | 9
847.2 | 1253.12 | 50.32 | 838.6667 | 1201.544 | 1.0429 | 9
847.3 | 1236 | 50.32 | 838.6667 | 1201.544 | 1.0287 | 9
847.4 | 1248.64 | 50.32 | 838.6667 | 1201.544 | 1.0392 | 9
847.5 | 1243.36 | 50.32 | 838.6667 | 1201.544 | 1.0348 | 9
847.6 | 1241.44 | 50.2645 | 837.7417 | 1200.2188 | 1.0343 | 9
847.7 | 1239.84 | 50.2645 | 837.7417 | 1200.2188 | 1.033 | 9
847.8 | 1241.6 | 50.579 | 842.9833 | 1207.7284 | 1.028 | 9
847.9 | 1248.8 | 50.579 | 842.9833 | 1207.7284 | 1.034 | 9
848 | 1236.8 | 50.4495 | 840.825 | 1204.6362 | 1.0267 | 9
848.1 | 1251.84 | 50.4495 | 840.825 | 1204.6362 | 1.0392 | 9
848.2 | 1235.36 | 50.357 | 839.2833 | 1202.4275 | 1.0274 | 9
848.3 | 1241.92 | 50.357 | 839.2833 | 1202.4275 | 1.0328 | 9
848.4 | 1248.48 | 49.876 | 831.2667 | 1190.9422 | 1.0483 | 9
848.5 | 1244.32 | 49.876 | 831.2667 | 1190.9422 | 1.0448 | 9
848.6 | 1242.56 | 50.727 | 845.45 | 1211.2624 | 1.0258 | 9
848.7 | 1240.96 | 50.727 | 845.45 | 1211.2624 | 1.0245 | 9
848.8 | 1243.84 | 50.3015 | 838.3583 | 1201.1023 | 1.0356 | 9
848.9 | 1240 | 50.3015 | 838.3583 | 1201.1023 | 1.0324 | 9
849 | 1238.56 | 49.95 | 832.5 | 1192.7091 | 1.0384 | 9
849.1 | 1233.76 | 49.95 | 832.5 | 1192.7091 | 1.0344 | 9
849.2 | 1232.8 | 50.3385 | 838.975 | 1201.9858 | 1.0256 | 9
849.3 | 1232.16 | 50.3385 | 838.975 | 1201.9858 | 1.0251 | 9
849.4 | 1239.52 | 50.3015 | 838.3583 | 1201.1023 | 1.032 | 9
849.5 | 1244.96 | 50.3015 | 838.3583 | 1201.1023 | 1.0365 | 9
849.6 | 1234.72 | 50.2645 | 837.7417 | 1200.2188 | 1.0287 | 9
849.7 | 1241.76 | 50.2645 | 837.7417 | 1200.2188 | 1.0346 | 9
849.8 | 1236.8 | 50.1535 | 835.8917 | 1197.5683 | 1.0328 | 9
849.9 | 1236.8 | 50.1535 | 835.8917 | 1197.5683 | 1.0328 | 9
850 | 1236.64 | 49.7835 | 829.725 | 1188.7334 | 1.0403 | 9
850.1 | 1233.6 | 49.7835 | 829.725 | 1188.7334 | 1.0377 | 9
850.2 | 1236.96 | 49.9315 | 832.1917 | 1192.2674 | 1.0375 | 9
850.3 | 1226.56 | 49.9315 | 832.1917 | 1192.2674 | 1.0288 | 9
850.4 | 1233.6 | 50.246 | 837.4333 | 1199.7771 | 1.0282 | 9
850.5 | 1232.16 | 50.246 | 837.4333 | 1199.7771 | 1.027 | 9
850.6 | 1235.36 | 49.95 | 832.5 | 1192.7091 | 1.0358 | 9
850.7 | 1228.96 | 49.95 | 832.5 | 1192.7091 | 1.0304 | 9
850.8 | 1242.24 | 49.913 | 831.8833 | 1191.8257 | 1.0423 | 9
850.9 | 1238.56 | 49.913 | 831.8833 | 1191.8257 | 1.0392 | 9
851 | 1230.4 | 49.802 | 830.0333 | 1189.1752 | 1.0347 | 9
851.1 | 1230.72 | 49.802 | 830.0333 | 1189.1752 | 1.0349 | 9
851.2 | 1233.6 | 49.876 | 831.2667 | 1190.9422 | 1.0358 | 9
851.3 | 1234.08 | 49.876 | 831.2667 | 1190.9422 | 1.0362 | 9
851.4 | 1223.36 | 49.8575 | 830.9583 | 1190.5004 | 1.0276 | 9
851.5 | 1233.12 | 49.8575 | 830.9583 | 1190.5004 | 1.0358 | 9
851.6 | 1224 | 49.728 | 828.8 | 1187.4082 | 1.0308 | 9
851.7 | 1228.8 | 49.728 | 828.8 | 1187.4082 | 1.0349 | 9
851.8 | 1233.28 | 49.7835 | 829.725 | 1188.7334 | 1.0375 | 9
851.9 | 1232.16 | 49.7835 | 829.725 | 1188.7334 | 1.0365 | 9
852 | 1232.16 | 49.8205 | 830.3417 | 1189.6169 | 1.0358 | 9
852.1 | 1234.08 | 49.8205 | 830.3417 | 1189.6169 | 1.0374 | 9
852.2 | 1227.52 | 49.728 | 828.8 | 1187.4082 | 1.0338 | 9
852.3 | 1231.2 | 49.728 | 828.8 | 1187.4082 | 1.0369 | 9
852.4 | 1225.12 | 49.728 | 828.8 | 1187.4082 | 1.0318 | 9
852.5 | 1229.6 | 49.728 | 828.8 | 1187.4082 | 1.0355 | 9
852.6 | 1224.16 | 49.6725 | 827.875 | 1186.083 | 1.0321 | 9
852.7 | 1222.56 | 49.6725 | 827.875 | 1186.083 | 1.0308 | 9
852.8 | 1223.68 | 49.5985 | 826.6417 | 1184.316 | 1.0332 | 9
852.9 | 1225.12 | 49.5985 | 826.6417 | 1184.316 | 1.0345 | 9
853 | 1228.32 | 49.5985 | 826.6417 | 1184.316 | 1.0372 | 9
853.1 | 1221.28 | 49.5985 | 826.6417 | 1184.316 | 1.0312 | 9
853.2 | 1227.36 | 49.58 | 826.3333 | 1183.8743 | 1.0367 | 9
853.3 | 1227.36 | 49.58 | 826.3333 | 1183.8743 | 1.0367 | 9
853.4 | 1222.88 | 49.58 | 826.3333 | 1183.8743 | 1.0329 | 9
853.5 | 1224 | 49.58 | 826.3333 | 1183.8743 | 1.0339 | 9
853.6 | 1220.96 | 49.2655 | 821.0917 | 1176.3646 | 1.0379 | 9
853.7 | 1224.48 | 49.2655 | 821.0917 | 1176.3646 | 1.0409 | 9
853.8 | 1215.52 | 49.395 | 823.25 | 1179.4568 | 1.0306 | 9
853.9 | 1222.88 | 49.395 | 823.25 | 1179.4568 | 1.0368 | 9
854 | 1222.72 | 49.4505 | 824.175 | 1180.7821 | 1.0355 | 9
854.1 | 1222.56 | 49.4505 | 824.175 | 1180.7821 | 1.0354 | 9
854.2 | 1223.36 | 49.432 | 823.8667 | 1180.3403 | 1.0364 | 9
854.3 | 1220.16 | 49.432 | 823.8667 | 1180.3403 | 1.0337 | 9
854.4 | 1223.36 | 49.3765 | 822.9417 | 1179.0151 | 1.0376 | 9
854.5 | 1217.92 | 49.3765 | 822.9417 | 1179.0151 | 1.033 | 9
854.6 | 1215.04 | 49.395 | 823.25 | 1179.4568 | 1.0302 | 9
854.7 | 1219.04 | 49.395 | 823.25 | 1179.4568 | 1.0336 | 9
854.8 | 1220.96 | 49.3765 | 822.9417 | 1179.0151 | 1.0356 | 9
854.9 | 1218.72 | 49.3765 | 822.9417 | 1179.0151 | 1.0337 | 9
855 | 1216.96 | 49.358 | 822.6333 | 1178.5733 | 1.0326 | 9
855.1 | 1218.88 | 49.358 | 822.6333 | 1178.5733 | 1.0342 | 9
855.2 | 1217.76 | 49.3395 | 822.325 | 1178.1316 | 1.0336 | 9
855.3 | 1216.8 | 49.3395 | 822.325 | 1178.1316 | 1.0328 | 9
855.4 | 1216.16 | 49.284 | 821.4 | 1176.8064 | 1.0334 | 9
855.5 | 1232 | 49.284 | 821.4 | 1176.8064 | 1.0469 | 9
855.6 | 1227.04 | 49.2655 | 821.0917 | 1176.3646 | 1.0431 | 9
855.7 | 1218.08 | 49.2655 | 821.0917 | 1176.3646 | 1.0355 | 9
855.8 | 1210.72 | 49.247 | 820.7833 | 1175.9229 | 1.0296 | 9
855.9 | 1220 | 49.247 | 820.7833 | 1175.9229 | 1.0375 | 9
856 | 1220.48 | 49.1915 | 819.8583 | 1174.5976 | 1.0391 | 9
856.1 | 1205.44 | 49.1915 | 819.8583 | 1174.5976 | 1.0263 | 9
856.2 | 1199.68 | 49.1545 | 819.2417 | 1173.7141 | 1.0221 | 9
856.3 | 1218.56 | 49.1545 | 819.2417 | 1173.7141 | 1.0382 | 9
856.4 | 1210.88 | 49.1175 | 818.625 | 1172.8307 | 1.0324 | 9
856.5 | 1207.52 | 49.1175 | 818.625 | 1172.8307 | 1.0296 | 9
856.6 | 1202.72 | 49.062 | 817.7 | 1171.5054 | 1.0266 | 9
856.7 | 1214.4 | 49.062 | 817.7 | 1171.5054 | 1.0366 | 9
856.8 | 1208 | 49.062 | 817.7 | 1171.5054 | 1.0312 | 9
856.9 | 1204.16 | 49.062 | 817.7 | 1171.5054 | 1.0279 | 9
857 | 1208.16 | 49.025 | 817.0833 | 1170.6219 | 1.0321 | 9
857.1 | 1204.64 | 49.025 | 817.0833 | 1170.6219 | 1.0291 | 9
857.2 | 1214.56 | 49.0065 | 816.775 | 1170.1802 | 1.0379 | 9
857.3 | 1208.48 | 49.0065 | 816.775 | 1170.1802 | 1.0327 | 9
857.4 | 1213.12 | 49.025 | 817.0833 | 1170.6219 | 1.0363 | 9
857.5 | 1220.64 | 49.025 | 817.0833 | 1170.6219 | 1.0427 | 9
857.6 | 1228.32 | 48.9695 | 816.1583 | 1169.2967 | 1.0505 | 9
857.7 | 1212.48 | 48.9695 | 816.1583 | 1169.2967 | 1.0369 | 9
857.8 | 1207.68 | 48.618 | 810.3 | 1160.9036 | 1.0403 | 9
857.9 | 1199.84 | 48.618 | 810.3 | 1160.9036 | 1.0335 | 9
858 | 1209.28 | 48.729 | 812.15 | 1163.554 | 1.0393 | 9
858.1 | 1201.28 | 48.729 | 812.15 | 1163.554 | 1.0324 | 9
858.2 | 1205.28 | 48.84 | 814 | 1166.2045 | 1.0335 | 9
858.3 | 1205.76 | 48.84 | 814 | 1166.2045 | 1.0339 | 9
858.4 | 1204.48 | 48.8955 | 814.925 | 1167.5297 | 1.0316 | 9
858.5 | 1197.28 | 48.8955 | 814.925 | 1167.5297 | 1.0255 | 9
858.6 | 1195.04 | 48.433 | 807.2167 | 1156.4861 | 1.0333 | 9
858.7 | 1196.8 | 48.433 | 807.2167 | 1156.4861 | 1.0349 | 9
858.8 | 1204.48 | 48.9325 | 815.5417 | 1168.4132 | 1.0309 | 9
858.9 | 1200 | 48.9325 | 815.5417 | 1168.4132 | 1.027 | 9
859 | 1199.52 | 48.5995 | 809.9917 | 1160.4618 | 1.0337 | 9
859.1 | 1195.2 | 48.5995 | 809.9917 | 1160.4618 | 1.0299 | 9
859.2 | 1201.28 | 48.5995 | 809.9917 | 1160.4618 | 1.0352 | 9
859.3 | 1195.52 | 48.5995 | 809.9917 | 1160.4618 | 1.0302 | 9
859.4 | 1203.04 | 48.2665 | 804.4417 | 1152.5104 | 1.0438 | 9
859.5 | 1199.36 | 48.2665 | 804.4417 | 1152.5104 | 1.0407 | 9
859.6 | 1207.68 | 48.766 | 812.7667 | 1164.4375 | 1.0371 | 9
859.7 | 1204.48 | 48.766 | 812.7667 | 1164.4375 | 1.0344 | 9
859.8 | 1198.4 | 48.4145 | 806.9083 | 1156.0444 | 1.0366 | 9
859.9 | 1199.36 | 48.4145 | 806.9083 | 1156.0444 | 1.0375 | 9
860 | 1191.52 | 48.3775 | 806.2917 | 1155.1609 | 1.0315 | 9
860.1 | 1192.8 | 48.3775 | 806.2917 | 1155.1609 | 1.0326 | 9
860.2 | 1186.56 | 48.4145 | 806.9083 | 1156.0444 | 1.0264 | 9
860.3 | 1197.44 | 48.4145 | 806.9083 | 1156.0444 | 1.0358 | 9
860.4 | 1189.28 | 48.4145 | 806.9083 | 1156.0444 | 1.0287 | 9
860.5 | 1200.64 | 48.4145 | 806.9083 | 1156.0444 | 1.0386 | 9
860.6 | 1195.84 | 48.433 | 807.2167 | 1156.4861 | 1.034 | 9
860.7 | 1194.24 | 48.433 | 807.2167 | 1156.4861 | 1.0326 | 9
860.8 | 1197.28 | 47.989 | 799.8167 | 1145.8843 | 1.0449 | 9
860.9 | 1185.6 | 47.989 | 799.8167 | 1145.8843 | 1.0347 | 9
861 | 1189.44 | 48.026 | 800.4333 | 1146.7678 | 1.0372 | 9
861.1 | 1184.96 | 48.026 | 800.4333 | 1146.7678 | 1.0333 | 9
861.2 | 1190.08 | 48.1 | 801.6667 | 1148.5347 | 1.0362 | 9
861.3 | 1194.88 | 48.1 | 801.6667 | 1148.5347 | 1.0404 | 9
861.4 | 1190.72 | 48.5255 | 808.7583 | 1158.6948 | 1.0276 | 9
861.5 | 1198.88 | 48.5255 | 808.7583 | 1158.6948 | 1.0347 | 9
861.6 | 1194.4 | 48.2295 | 803.825 | 1151.6269 | 1.0371 | 9
861.7 | 1194.24 | 48.2295 | 803.825 | 1151.6269 | 1.037 | 9
861.8 | 1188.32 | 48.137 | 802.2833 | 1149.4182 | 1.0338 | 9
861.9 | 1199.2 | 48.137 | 802.2833 | 1149.4182 | 1.0433 | 9
862 | 1193.28 | 48.174 | 802.9 | 1150.3017 | 1.0374 | 9
862.1 | 1188.96 | 48.174 | 802.9 | 1150.3017 | 1.0336 | 9
862.2 | 1185.44 | 48.0815 | 801.3583 | 1148.093 | 1.0325 | 9
862.3 | 1190.72 | 48.0815 | 801.3583 | 1148.093 | 1.0371 | 9
862.4 | 1180.48 | 48.1 | 801.6667 | 1148.5347 | 1.0278 | 9
862.5 | 1191.84 | 48.1 | 801.6667 | 1148.5347 | 1.0377 | 9
862.6 | 1183.84 | 48.507 | 808.45 | 1158.2531 | 1.0221 | 9
862.7 | 1194.56 | 48.507 | 808.45 | 1158.2531 | 1.0313 | 9
862.8 | 1187.84 | 48.1 | 801.6667 | 1148.5347 | 1.0342 | 9
862.9 | 1189.76 | 48.1 | 801.6667 | 1148.5347 | 1.0359 | 9
863 | 1180.8 | 47.989 | 799.8167 | 1145.8843 | 1.0305 | 9
863.1 | 1181.44 | 47.989 | 799.8167 | 1145.8843 | 1.031 | 9
863.2 | 1201.28 | 48.359 | 805.9833 | 1154.7192 | 1.0403 | 9
863.3 | 1190.72 | 48.359 | 805.9833 | 1154.7192 | 1.0312 | 9
863.4 | 1189.6 | 48.2665 | 804.4417 | 1152.5104 | 1.0322 | 9
863.5 | 1188.48 | 48.2665 | 804.4417 | 1152.5104 | 1.0312 | 9
863.6 | 1193.6 | 47.952 | 799.2 | 1145.0008 | 1.0424 | 9
863.7 | 1188.16 | 47.952 | 799.2 | 1145.0008 | 1.0377 | 9
863.8 | 1189.92 | 48.0445 | 800.7417 | 1147.2095 | 1.0372 | 9
863.9 | 1196 | 48.0445 | 800.7417 | 1147.2095 | 1.0425 | 9
864 | 1200.8 | 48.5995 | 809.9917 | 1160.4618 | 1.0348 | 9
864.1 | 1190.56 | 48.5995 | 809.9917 | 1160.4618 | 1.0259 | 9
864.2 | 1188.8 | 47.804 | 796.7333 | 1141.4668 | 1.0415 | 9
864.3 | 1185.28 | 47.804 | 796.7333 | 1141.4668 | 1.0384 | 9
864.4 | 1191.36 | 47.878 | 797.9667 | 1143.2338 | 1.0421 | 9
864.5 | 1184.32 | 47.878 | 797.9667 | 1143.2338 | 1.0359 | 9
864.6 | 1186.08 | 48.0075 | 800.125 | 1146.326 | 1.0347 | 9
864.7 | 1190.72 | 48.0075 | 800.125 | 1146.326 | 1.0387 | 9
864.8 | 1186.56 | 48.026 | 800.4333 | 1146.7678 | 1.0347 | 9
864.9 | 1187.84 | 48.026 | 800.4333 | 1146.7678 | 1.0358 | 9
865 | 1189.44 | 48.0815 | 801.3583 | 1148.093 | 1.036 | 9
865.1 | 1188.96 | 48.0815 | 801.3583 | 1148.093 | 1.0356 | 9
865.2 | 1181.44 | 47.989 | 799.8167 | 1145.8843 | 1.031 | 9
865.3 | 1182.56 | 47.989 | 799.8167 | 1145.8843 | 1.032 | 9
865.4 | 1185.12 | 48.0075 | 800.125 | 1146.326 | 1.0338 | 9
865.5 | 1182.08 | 48.0075 | 800.125 | 1146.326 | 1.0312 | 9
865.6 | 1183.36 | 47.989 | 799.8167 | 1145.8843 | 1.0327 | 9
865.7 | 1186.08 | 47.989 | 799.8167 | 1145.8843 | 1.0351 | 9
865.8 | 1188.96 | 47.989 | 799.8167 | 1145.8843 | 1.0376 | 9
865.9 | 1187.04 | 47.989 | 799.8167 | 1145.8843 | 1.0359 | 9
866 | 1182.24 | 47.9335 | 798.8917 | 1144.559 | 1.0329 | 9
866.1 | 1188.64 | 47.9335 | 798.8917 | 1144.559 | 1.0385 | 9
866.2 | 1182.08 | 47.915 | 798.5833 | 1144.1173 | 1.0332 | 9
866.3 | 1182.88 | 47.915 | 798.5833 | 1144.1173 | 1.0339 | 9
866.4 | 1180.64 | 47.915 | 798.5833 | 1144.1173 | 1.0319 | 9
866.5 | 1189.92 | 47.915 | 798.5833 | 1144.1173 | 1.04 | 9
866.6 | 1186.56 | 47.952 | 799.2 | 1145.0008 | 1.0363 | 9
866.7 | 1186.08 | 47.952 | 799.2 | 1145.0008 | 1.0359 | 9
866.8 | 1188.64 | 47.952 | 799.2 | 1145.0008 | 1.0381 | 9
866.9 | 1201.76 | 47.952 | 799.2 | 1145.0008 | 1.0496 | 9
867 | 1178.72 | 47.989 | 799.8167 | 1145.8843 | 1.0287 | 9
867.1 | 1184.32 | 47.989 | 799.8167 | 1145.8843 | 1.0335 | 9
867.2 | 1195.52 | 48.0445 | 800.7417 | 1147.2095 | 1.0421 | 9
867.3 | 1203.04 | 48.0445 | 800.7417 | 1147.2095 | 1.0487 | 9
867.4 | 1190.88 | 48.1 | 801.6667 | 1148.5347 | 1.0369 | 9
867.5 | 1197.92 | 48.1 | 801.6667 | 1148.5347 | 1.043 | 9
867.6 | 1195.84 | 48.1185 | 801.975 | 1148.9765 | 1.0408 | 9
867.7 | 1190.08 | 48.1185 | 801.975 | 1148.9765 | 1.0358 | 9
867.8 | 1200 | 48.1925 | 803.2083 | 1150.7435 | 1.0428 | 9
867.9 | 1190.56 | 48.1925 | 803.2083 | 1150.7435 | 1.0346 | 9
868 | 1197.6 | 48.248 | 804.1333 | 1152.0687 | 1.0395 | 9
868.1 | 1190.88 | 48.248 | 804.1333 | 1152.0687 | 1.0337 | 9
868.2 | 1196.96 | 48.2665 | 804.4417 | 1152.5104 | 1.0386 | 9
868.3 | 1198.88 | 48.2665 | 804.4417 | 1152.5104 | 1.0402 | 9
868.4 | 1196.64 | 48.322 | 805.3667 | 1153.8357 | 1.0371 | 9
868.5 | 1196.16 | 48.322 | 805.3667 | 1153.8357 | 1.0367 | 9
868.6 | 1195.84 | 47.989 | 799.8167 | 1145.8843 | 1.0436 | 9
868.7 | 1193.92 | 47.989 | 799.8167 | 1145.8843 | 1.0419 | 9
868.8 | 1191.36 | 48.544 | 809.0667 | 1159.1366 | 1.0278 | 9
868.9 | 1191.04 | 48.544 | 809.0667 | 1159.1366 | 1.0275 | 9
869 | 1206.24 | 48.507 | 808.45 | 1158.2531 | 1.0414 | 9
869.1 | 1194.4 | 48.507 | 808.45 | 1158.2531 | 1.0312 | 9
869.2 | 1202.88 | 48.5255 | 808.7583 | 1158.6948 | 1.0381 | 9
869.3 | 1196.96 | 48.5255 | 808.7583 | 1158.6948 | 1.033 | 9
869.4 | 1207.84 | 48.47 | 807.8333 | 1157.3696 | 1.0436 | 9
869.5 | 1197.92 | 48.47 | 807.8333 | 1157.3696 | 1.035 | 9
869.6 | 1197.44 | 48.4145 | 806.9083 | 1156.0444 | 1.0358 | 9
869.7 | 1208.8 | 48.4145 | 806.9083 | 1156.0444 | 1.0456 | 9
869.8 | 1199.84 | 48.4885 | 808.1417 | 1157.8114 | 1.0363 | 9
869.9 | 1198.4 | 48.4885 | 808.1417 | 1157.8114 | 1.0351 | 9
870 | 1205.12 | 48.433 | 807.2167 | 1156.4861 | 1.0421 | 9
870.1 | 1198.72 | 48.433 | 807.2167 | 1156.4861 | 1.0365 | 9
870.2 | 1202.72 | 48.4515 | 807.525 | 1156.9279 | 1.0396 | 9
870.3 | 1196.32 | 48.4515 | 807.525 | 1156.9279 | 1.034 | 9
870.4 | 1206.56 | 48.507 | 808.45 | 1158.2531 | 1.0417 | 9
870.5 | 1201.76 | 48.507 | 808.45 | 1158.2531 | 1.0376 | 9
870.6 | 1199.68 | 48.581 | 809.6833 | 1160.0201 | 1.0342 | 9
870.7 | 1208.48 | 48.581 | 809.6833 | 1160.0201 | 1.0418 | 9
870.8 | 1202.56 | 48.5625 | 809.375 | 1159.5783 | 1.0371 | 9
870.9 | 1206.24 | 48.5625 | 809.375 | 1159.5783 | 1.0402 | 9
871 | 1201.76 | 48.618 | 810.3 | 1160.9036 | 1.0352 | 9
871.1 | 1207.84 | 48.618 | 810.3 | 1160.9036 | 1.0404 | 9
871.2 | 1202.08 | 48.6735 | 811.225 | 1162.2288 | 1.0343 | 9
871.3 | 1206.24 | 48.6735 | 811.225 | 1162.2288 | 1.0379 | 9
871.4 | 1209.28 | 48.6735 | 811.225 | 1162.2288 | 1.0405 | 9
871.5 | 1205.92 | 48.6735 | 811.225 | 1162.2288 | 1.0376 | 9
871.6 | 1210.56 | 48.7475 | 812.4583 | 1163.9958 | 1.04 | 9
871.7 | 1211.2 | 48.7475 | 812.4583 | 1163.9958 | 1.0406 | 9
871.8 | 1211.2 | 48.7845 | 813.075 | 1164.8793 | 1.0398 | 9
871.9 | 1212.8 | 48.7845 | 813.075 | 1164.8793 | 1.0411 | 9
872 | 1209.76 | 48.8215 | 813.6917 | 1165.7628 | 1.0377 | 9
872.1 | 1215.2 | 48.8215 | 813.6917 | 1165.7628 | 1.0424 | 9
872.2 | 1209.92 | 49.1175 | 818.625 | 1172.8307 | 1.0316 | 9
872.3 | 1220.16 | 49.1175 | 818.625 | 1172.8307 | 1.0404 | 9
872.4 | 1215.2 | 49.025 | 817.0833 | 1170.6219 | 1.0381 | 9
872.5 | 1221.6 | 49.025 | 817.0833 | 1170.6219 | 1.0435 | 9
872.6 | 1220 | 49.062 | 817.7 | 1171.5054 | 1.0414 | 9
872.7 | 1217.12 | 49.062 | 817.7 | 1171.5054 | 1.0389 | 9
872.8 | 1225.76 | 49.136 | 818.9333 | 1173.2724 | 1.0447 | 9
872.9 | 1220.64 | 49.136 | 818.9333 | 1173.2724 | 1.0404 | 9
873 | 1227.68 | 49.2655 | 821.0917 | 1176.3646 | 1.0436 | 9
873.1 | 1220.16 | 49.2655 | 821.0917 | 1176.3646 | 1.0372 | 9
873.2 | 1235.84 | 49.6355 | 827.2583 | 1185.1995 | 1.0427 | 9
873.3 | 1229.6 | 49.6355 | 827.2583 | 1185.1995 | 1.0375 | 9
873.4 | 1227.84 | 49.4875 | 824.7917 | 1181.6655 | 1.0391 | 9
873.5 | 1228 | 49.4875 | 824.7917 | 1181.6655 | 1.0392 | 9
873.6 | 1229.92 | 49.4875 | 824.7917 | 1181.6655 | 1.0408 | 9
873.7 | 1230.72 | 49.4875 | 824.7917 | 1181.6655 | 1.0415 | 9
873.8 | 1226.56 | 49.5245 | 825.4083 | 1182.549 | 1.0372 | 9
873.9 | 1228.64 | 49.5245 | 825.4083 | 1182.549 | 1.039 | 9
874 | 1230.72 | 49.8945 | 831.575 | 1191.3839 | 1.033 | 9
874.1 | 1230.88 | 49.8945 | 831.575 | 1191.3839 | 1.0332 | 9
874.2 | 1229.6 | 49.765 | 829.4167 | 1188.2917 | 1.0348 | 9
874.3 | 1235.04 | 49.765 | 829.4167 | 1188.2917 | 1.0393 | 9
874.4 | 1235.04 | 49.7465 | 829.1083 | 1187.85 | 1.0397 | 9
874.5 | 1227.36 | 49.7465 | 829.1083 | 1187.85 | 1.0333 | 9
874.6 | 1238.08 | 49.7465 | 829.1083 | 1187.85 | 1.0423 | 9
874.7 | 1239.36 | 49.7465 | 829.1083 | 1187.85 | 1.0434 | 9
874.8 | 1237.28 | 50.1535 | 835.8917 | 1197.5683 | 1.0332 | 9
874.9 | 1238.4 | 50.1535 | 835.8917 | 1197.5683 | 1.0341 | 9
875 | 1239.36 | 49.802 | 830.0333 | 1189.1752 | 1.0422 | 9
875.1 | 1240.16 | 49.802 | 830.0333 | 1189.1752 | 1.0429 | 9
875.2 | 1234.4 | 49.839 | 830.65 | 1190.0587 | 1.0373 | 9
875.3 | 1239.36 | 49.839 | 830.65 | 1190.0587 | 1.0414 | 9
875.4 | 1241.76 | 49.95 | 832.5 | 1192.7091 | 1.0411 | 9
875.5 | 1237.92 | 49.95 | 832.5 | 1192.7091 | 1.0379 | 9
875.6 | 1242.4 | 50.0795 | 834.6583 | 1195.8014 | 1.039 | 9
875.7 | 1245.28 | 50.0795 | 834.6583 | 1195.8014 | 1.0414 | 9
875.8 | 1246.56 | 50.1905 | 836.5083 | 1198.4518 | 1.0401 | 9
875.9 | 1242.08 | 50.1905 | 836.5083 | 1198.4518 | 1.0364 | 9
876 | 1249.44 | 50.172 | 836.2 | 1198.0101 | 1.0429 | 9
876.1 | 1247.84 | 50.172 | 836.2 | 1198.0101 | 1.0416 | 9
876.2 | 1248 | 50.3015 | 838.3583 | 1201.1023 | 1.039 | 9
876.3 | 1247.36 | 50.3015 | 838.3583 | 1201.1023 | 1.0385 | 9
876.4 | 1247.2 | 50.357 | 839.2833 | 1202.4275 | 1.0372 | 9
876.5 | 1252.48 | 50.357 | 839.2833 | 1202.4275 | 1.0416 | 9
876.6 | 1251.2 | 50.431 | 840.5167 | 1204.1945 | 1.039 | 9
876.7 | 1253.44 | 50.431 | 840.5167 | 1204.1945 | 1.0409 | 9
876.8 | 1252.8 | 50.5235 | 842.0583 | 1206.4032 | 1.0385 | 9
876.9 | 1256.16 | 50.5235 | 842.0583 | 1206.4032 | 1.0412 | 9
877 | 1254.56 | 50.6345 | 843.9083 | 1209.0537 | 1.0376 | 9
877.1 | 1253.76 | 50.6345 | 843.9083 | 1209.0537 | 1.037 | 9
877.2 | 1261.92 | 50.7455 | 845.7583 | 1211.7041 | 1.0414 | 9
877.3 | 1257.12 | 50.7455 | 845.7583 | 1211.7041 | 1.0375 | 9
877.4 | 1255.36 | 50.7825 | 846.375 | 1212.5876 | 1.0353 | 9
877.5 | 1258.56 | 50.7825 | 846.375 | 1212.5876 | 1.0379 | 9
877.6 | 1261.6 | 50.801 | 846.6833 | 1213.0294 | 1.04 | 9
877.7 | 1258.08 | 50.801 | 846.6833 | 1213.0294 | 1.0371 | 9
877.8 | 1257.12 | 50.875 | 847.9167 | 1214.7964 | 1.0348 | 9
877.9 | 1267.52 | 50.875 | 847.9167 | 1214.7964 | 1.0434 | 9
878 | 1264.16 | 50.9305 | 848.8417 | 1216.1216 | 1.0395 | 9
878.1 | 1260 | 50.9305 | 848.8417 | 1216.1216 | 1.0361 | 9
878.2 | 1260.8 | 50.986 | 849.7667 | 1217.4468 | 1.0356 | 9
878.3 | 1267.36 | 50.986 | 849.7667 | 1217.4468 | 1.041 | 9
878.4 | 1261.12 | 51.06 | 851 | 1219.2138 | 1.0344 | 9
878.5 | 1262.4 | 51.06 | 851 | 1219.2138 | 1.0354 | 9
878.6 | 1265.92 | 51.1155 | 851.925 | 1220.539 | 1.0372 | 9
878.7 | 1265.6 | 51.1155 | 851.925 | 1220.539 | 1.0369 | 9
878.8 | 1268.8 | 51.171 | 852.85 | 1221.8643 | 1.0384 | 9
878.9 | 1265.6 | 51.171 | 852.85 | 1221.8643 | 1.0358 | 9
879 | 1274.4 | 51.1895 | 853.1583 | 1222.306 | 1.0426 | 9
879.1 | 1267.04 | 51.1895 | 853.1583 | 1222.306 | 1.0366 | 9
879.2 | 1272.48 | 51.245 | 854.0833 | 1223.6312 | 1.0399 | 9
879.3 | 1272.96 | 51.245 | 854.0833 | 1223.6312 | 1.0403 | 9
879.4 | 1277.12 | 51.319 | 855.3167 | 1225.3982 | 1.0422 | 9
879.5 | 1271.36 | 51.319 | 855.3167 | 1225.3982 | 1.0375 | 9
879.6 | 1277.76 | 51.3375 | 855.625 | 1225.84 | 1.0424 | 9
879.7 | 1275.52 | 51.3375 | 855.625 | 1225.84 | 1.0405 | 9
879.8 | 1276.48 | 51.393 | 856.55 | 1227.1652 | 1.0402 | 9
879.9 | 1276.48 | 51.393 | 856.55 | 1227.1652 | 1.0402 | 9
880 | 1278.4 | 51.4855 | 858.0917 | 1229.3739 | 1.0399 | 9
880.1 | 1269.76 | 51.4855 | 858.0917 | 1229.3739 | 1.0329 | 9
880.2 | 1278.56 | 51.5225 | 858.7083 | 1230.2574 | 1.0393 | 9
880.3 | 1276.48 | 51.5225 | 858.7083 | 1230.2574 | 1.0376 | 9
880.4 | 1283.04 | 51.948 | 865.8 | 1240.4175 | 1.0344 | 9
880.5 | 1272.48 | 51.948 | 865.8 | 1240.4175 | 1.0258 | 9
880.6 | 1286.88 | 51.615 | 860.25 | 1232.4661 | 1.0442 | 9
880.7 | 1275.36 | 51.615 | 860.25 | 1232.4661 | 1.0348 | 9
880.8 | 1282.88 | 52.096 | 868.2667 | 1243.9515 | 1.0313 | 9
880.9 | 1287.04 | 52.096 | 868.2667 | 1243.9515 | 1.0346 | 9
881 | 1294.08 | 51.763 | 862.7167 | 1236.0001 | 1.047 | 9
881.1 | 1277.92 | 51.763 | 862.7167 | 1236.0001 | 1.0339 | 9
881.2 | 1287.84 | 51.763 | 862.7167 | 1236.0001 | 1.0419 | 9
881.3 | 1294.24 | 51.763 | 862.7167 | 1236.0001 | 1.0471 | 9
881.4 | 1286.4 | 51.837 | 863.95 | 1237.767 | 1.0393 | 9
881.5 | 1292.32 | 51.837 | 863.95 | 1237.767 | 1.0441 | 9
881.6 | 1281.76 | 52.133 | 868.8833 | 1244.835 | 1.0297 | 9
881.7 | 1300.8 | 52.133 | 868.8833 | 1244.835 | 1.045 | 9
881.8 | 1284.8 | 52.1515 | 869.1917 | 1245.2767 | 1.0317 | 9
881.9 | 1292 | 52.1515 | 869.1917 | 1245.2767 | 1.0375 | 9
882 | 1286.72 | 52.133 | 868.8833 | 1244.835 | 1.0336 | 9
882.1 | 1299.68 | 52.133 | 868.8833 | 1244.835 | 1.0441 | 9
882.2 | 1291.36 | 52.207 | 870.1167 | 1246.6019 | 1.0359 | 9
882.3 | 1291.04 | 52.207 | 870.1167 | 1246.6019 | 1.0356 | 9
882.4 | 1299.2 | 52.2255 | 870.425 | 1247.0437 | 1.0418 | 9
882.5 | 1292.96 | 52.2255 | 870.425 | 1247.0437 | 1.0368 | 9
882.6 | 1300.16 | 52.577 | 876.2833 | 1255.4368 | 1.0356 | 9
882.7 | 1295.36 | 52.577 | 876.2833 | 1255.4368 | 1.0318 | 9
882.8 | 1304.96 | 52.503 | 875.05 | 1253.6698 | 1.0409 | 9
882.9 | 1296.48 | 52.503 | 875.05 | 1253.6698 | 1.0341 | 9
883 | 1303.52 | 52.54 | 875.6667 | 1254.5533 | 1.039 | 9
883.1 | 1301.76 | 52.54 | 875.6667 | 1254.5533 | 1.0376 | 9
883.2 | 1303.84 | 52.5215 | 875.3583 | 1254.1116 | 1.0397 | 9
883.3 | 1303.04 | 52.5215 | 875.3583 | 1254.1116 | 1.039 | 9
883.4 | 1300.32 | 52.614 | 876.9 | 1256.3203 | 1.035 | 9
883.5 | 1304.32 | 52.614 | 876.9 | 1256.3203 | 1.0382 | 9
883.6 | 1303.2 | 52.6325 | 877.2083 | 1256.762 | 1.037 | 9
883.7 | 1312.8 | 52.6325 | 877.2083 | 1256.762 | 1.0446 | 9
883.8 | 1303.36 | 52.7065 | 878.4417 | 1258.529 | 1.0356 | 9
883.9 | 1321.28 | 52.7065 | 878.4417 | 1258.529 | 1.0499 | 9
884 | 1303.68 | 52.725 | 878.75 | 1258.9708 | 1.0355 | 9
884.1 | 1317.76 | 52.725 | 878.75 | 1258.9708 | 1.0467 | 9
884.2 | 1296.64 | 52.8175 | 880.2917 | 1261.1795 | 1.0281 | 9
884.3 | 1314.08 | 52.8175 | 880.2917 | 1261.1795 | 1.0419 | 9
884.4 | 1311.04 | 52.91 | 881.8333 | 1263.3882 | 1.0377 | 9
884.5 | 1321.6 | 52.91 | 881.8333 | 1263.3882 | 1.0461 | 9
884.6 | 1318.72 | 53.0025 | 883.375 | 1265.5969 | 1.042 | 9
884.7 | 1311.04 | 53.0025 | 883.375 | 1265.5969 | 1.0359 | 9
884.8 | 1315.52 | 53.0765 | 884.6083 | 1267.3639 | 1.038 | 9
884.9 | 1311.52 | 53.0765 | 884.6083 | 1267.3639 | 1.0348 | 9
885 | 1320.64 | 53.3725 | 889.5417 | 1274.4318 | 1.0363 | 9
885.1 | 1312.64 | 53.3725 | 889.5417 | 1274.4318 | 1.03 | 9
885.2 | 1331.84 | 53.3725 | 889.5417 | 1274.4318 | 1.045 | 9
885.3 | 1322.24 | 53.3725 | 889.5417 | 1274.4318 | 1.0375 | 9
885.4 | 1325.28 | 53.465 | 891.0833 | 1276.6405 | 1.0381 | 9
885.5 | 1328.32 | 53.465 | 891.0833 | 1276.6405 | 1.0405 | 9
885.6 | 1320.32 | 53.391 | 889.85 | 1274.8736 | 1.0356 | 9
885.7 | 1323.84 | 53.391 | 889.85 | 1274.8736 | 1.0384 | 9
885.8 | 1329.76 | 53.5205 | 892.0083 | 1277.9658 | 1.0405 | 9
885.9 | 1325.76 | 53.5205 | 892.0083 | 1277.9658 | 1.0374 | 9
886 | 1319.68 | 53.4835 | 891.3917 | 1277.0823 | 1.0334 | 9
886.1 | 1329.76 | 53.4835 | 891.3917 | 1277.0823 | 1.0412 | 9
886.2 | 1324.8 | 53.5575 | 892.625 | 1278.8493 | 1.0359 | 9
886.3 | 1331.68 | 53.5575 | 892.625 | 1278.8493 | 1.0413 | 9
886.4 | 1324.32 | 53.909 | 898.4833 | 1287.2424 | 1.0288 | 9
886.5 | 1333.6 | 53.909 | 898.4833 | 1287.2424 | 1.036 | 9
886.6 | 1325.76 | 53.7795 | 896.325 | 1284.1502 | 1.0324 | 9
886.7 | 1331.36 | 53.7795 | 896.325 | 1284.1502 | 1.0368 | 9
886.8 | 1327.52 | 53.798 | 896.6333 | 1284.5919 | 1.0334 | 9
886.9 | 1333.28 | 53.798 | 896.6333 | 1284.5919 | 1.0379 | 9
887 | 1334.08 | 53.798 | 896.6333 | 1284.5919 | 1.0385 | 9
887.1 | 1326.72 | 53.798 | 896.6333 | 1284.5919 | 1.0328 | 9
887.2 | 1334.56 | 53.8165 | 896.9417 | 1285.0337 | 1.0385 | 9
887.3 | 1329.76 | 53.8165 | 896.9417 | 1285.0337 | 1.0348 | 9
887.4 | 1342.24 | 54.1865 | 903.1083 | 1293.8686 | 1.0374 | 9
887.5 | 1328.8 | 54.1865 | 903.1083 | 1293.8686 | 1.027 | 9
887.6 | 1340 | 53.8535 | 897.5583 | 1285.9172 | 1.0421 | 9
887.7 | 1328.8 | 53.8535 | 897.5583 | 1285.9172 | 1.0333 | 9
887.8 | 1340.48 | 53.8535 | 897.5583 | 1285.9172 | 1.0424 | 9
887.9 | 1331.2 | 53.8535 | 897.5583 | 1285.9172 | 1.0352 | 9
888 | 1337.12 | 53.946 | 899.1 | 1288.1259 | 1.038 | 9
888.1 | 1331.36 | 53.946 | 899.1 | 1288.1259 | 1.0336 | 9
888.2 | 1340.16 | 53.9645 | 899.4083 | 1288.5676 | 1.04 | 9
888.3 | 1336 | 53.9645 | 899.4083 | 1288.5676 | 1.0368 | 9
888.4 | 1332.64 | 54.0755 | 901.2583 | 1291.2181 | 1.0321 | 9
888.5 | 1337.12 | 54.0755 | 901.2583 | 1291.2181 | 1.0355 | 9
888.6 | 1338.08 | 54.1865 | 903.1083 | 1293.8686 | 1.0342 | 9
888.7 | 1340 | 54.1865 | 903.1083 | 1293.8686 | 1.0357 | 9
888.8 | 1335.36 | 54.2235 | 903.725 | 1294.752 | 1.0314 | 9
888.9 | 1348.8 | 54.2235 | 903.725 | 1294.752 | 1.0417 | 9
889 | 1338.56 | 54.2605 | 904.3417 | 1295.6355 | 1.0331 | 9
889.1 | 1349.12 | 54.2605 | 904.3417 | 1295.6355 | 1.0413 | 9
889.2 | 1337.28 | 54.316 | 905.2667 | 1296.9608 | 1.0311 | 9
889.3 | 1354.88 | 54.316 | 905.2667 | 1296.9608 | 1.0447 | 9
889.4 | 1332.16 | 54.353 | 905.8833 | 1297.8442 | 1.0264 | 9
889.5 | 1348.96 | 54.353 | 905.8833 | 1297.8442 | 1.0394 | 9
889.6 | 1343.84 | 54.39 | 906.5 | 1298.7277 | 1.0347 | 9
889.7 | 1352.8 | 54.39 | 906.5 | 1298.7277 | 1.0416 | 9
889.8 | 1342.72 | 54.4455 | 907.425 | 1300.053 | 1.0328 | 9
889.9 | 1351.04 | 54.4455 | 907.425 | 1300.053 | 1.0392 | 9
890 | 1349.44 | 54.4825 | 908.0417 | 1300.9365 | 1.0373 | 9
890.1 | 1347.36 | 54.4825 | 908.0417 | 1300.9365 | 1.0357 | 9
890.2 | 1348.48 | 54.538 | 908.9667 | 1302.2617 | 1.0355 | 9
890.3 | 1348.64 | 54.538 | 908.9667 | 1302.2617 | 1.0356 | 9
890.4 | 1354.08 | 54.5935 | 909.8917 | 1303.5869 | 1.0387 | 9
890.5 | 1344.48 | 54.5935 | 909.8917 | 1303.5869 | 1.0314 | 9
890.6 | 1357.12 | 54.649 | 910.8167 | 1304.9122 | 1.04 | 9
890.7 | 1347.36 | 54.649 | 910.8167 | 1304.9122 | 1.0325 | 9
890.8 | 1358.08 | 54.686 | 911.4333 | 1305.7956 | 1.04 | 9
890.9 | 1347.04 | 54.686 | 911.4333 | 1305.7956 | 1.0316 | 9
891 | 1361.44 | 54.7045 | 911.7417 | 1306.2374 | 1.0423 | 9
891.1 | 1347.52 | 54.7045 | 911.7417 | 1306.2374 | 1.0316 | 9
891.2 | 1359.04 | 54.7415 | 912.3583 | 1307.1209 | 1.0397 | 9
891.3 | 1349.92 | 54.7415 | 912.3583 | 1307.1209 | 1.0327 | 9
891.4 | 1356.48 | 54.7785 | 912.975 | 1308.0044 | 1.0371 | 9
891.5 | 1355.84 | 54.7785 | 912.975 | 1308.0044 | 1.0366 | 9
891.6 | 1358.72 | 54.834 | 913.9 | 1309.3296 | 1.0377 | 9
891.7 | 1352.48 | 54.834 | 913.9 | 1309.3296 | 1.033 | 9
891.8 | 1353.76 | 54.871 | 914.5167 | 1310.2131 | 1.0332 | 9
891.9 | 1361.28 | 54.871 | 914.5167 | 1310.2131 | 1.039 | 9
892 | 1355.2 | 54.908 | 915.1333 | 1311.0966 | 1.0336 | 9
892.1 | 1359.84 | 54.908 | 915.1333 | 1311.0966 | 1.0372 | 9
892.2 | 1353.92 | 54.982 | 916.3667 | 1312.8635 | 1.0313 | 9
892.3 | 1365.44 | 54.982 | 916.3667 | 1312.8635 | 1.04 | 9
892.4 | 1352 | 55.0005 | 916.675 | 1313.3053 | 1.0295 | 9
892.5 | 1368.32 | 55.0005 | 916.675 | 1313.3053 | 1.0419 | 9
892.6 | 1352 | 55.019 | 916.9833 | 1313.747 | 1.0291 | 9
892.7 | 1367.36 | 55.019 | 916.9833 | 1313.747 | 1.0408 | 9
892.8 | 1351.52 | 55.056 | 917.6 | 1314.6305 | 1.0281 | 9
892.9 | 1364.8 | 55.056 | 917.6 | 1314.6305 | 1.0382 | 9
893 | 1356.64 | 55.056 | 917.6 | 1314.6305 | 1.032 | 9
893.1 | 1361.12 | 55.056 | 917.6 | 1314.6305 | 1.0354 | 9
893.2 | 1355.04 | 55.1115 | 918.525 | 1315.9558 | 1.0297 | 9
893.3 | 1363.84 | 55.1115 | 918.525 | 1315.9558 | 1.0364 | 9
893.4 | 1369.6 | 55.1115 | 918.525 | 1315.9558 | 1.0408 | 9
893.5 | 1358.88 | 55.1115 | 918.525 | 1315.9558 | 1.0326 | 9
893.6 | 1363.04 | 55.1115 | 918.525 | 1315.9558 | 1.0358 | 9
893.7 | 1355.52 | 55.1115 | 918.525 | 1315.9558 | 1.0301 | 9
893.8 | 1368 | 55.167 | 919.45 | 1317.281 | 1.0385 | 9
893.9 | 1346.56 | 55.167 | 919.45 | 1317.281 | 1.0222 | 9
894 | 1378.56 | 55.2225 | 920.375 | 1318.6062 | 1.0455 | 9
894.1 | 1364.48 | 55.2225 | 920.375 | 1318.6062 | 1.0348 | 9
894.2 | 1373.28 | 55.1855 | 919.7583 | 1317.7227 | 1.0422 | 9
894.3 | 1345.76 | 55.1855 | 919.7583 | 1317.7227 | 1.0213 | 9
894.4 | 1375.04 | 55.1855 | 919.7583 | 1317.7227 | 1.0435 | 9
894.5 | 1396.32 | 55.1855 | 919.7583 | 1317.7227 | 1.0596 | 9
894.6 | 1321.44 | 55.204 | 920.0667 | 1318.1645 | 1.0025 | 9
894.7 | 1343.52 | 55.204 | 920.0667 | 1318.1645 | 1.0192 | 9
894.8 | 1368.16 | 55.1855 | 919.7583 | 1317.7227 | 1.0383 | 9
894.9 | 1350.24 | 55.1855 | 919.7583 | 1317.7227 | 1.0247 | 9
895 | 1382.56 | 55.204 | 920.0667 | 1318.1645 | 1.0489 | 9
895.1 | 1368.96 | 55.204 | 920.0667 | 1318.1645 | 1.0385 | 9
895.2 | 1324.8 | 55.2225 | 920.375 | 1318.6062 | 1.0047 | 9
895.3 | 1355.36 | 55.2225 | 920.375 | 1318.6062 | 1.0279 | 9
895.4 | 1361.44 | 55.278 | 921.3 | 1319.9315 | 1.0314 | 9
895.5 | 1365.6 | 55.278 | 921.3 | 1319.9315 | 1.0346 | 9
895.6 | 1348.32 | 54.8895 | 914.825 | 1310.6548 | 1.0287 | 9
895.7 | 1368.32 | 54.8895 | 914.825 | 1310.6548 | 1.044 | 9
895.8 | 1354.72 | 54.982 | 916.3667 | 1312.8635 | 1.0319 | 9
895.9 | 1362.72 | 54.982 | 916.3667 | 1312.8635 | 1.038 | 9
896 | 1338.4 | 54.945 | 915.75 | 1311.9801 | 1.0201 | 9
896.1 | 1360.32 | 54.945 | 915.75 | 1311.9801 | 1.0368 | 9
896.2 | 1341.44 | 55.0005 | 916.675 | 1313.3053 | 1.0214 | 9
896.3 | 1366.08 | 55.0005 | 916.675 | 1313.3053 | 1.0402 | 9
896.4 | 1343.68 | 54.982 | 916.3667 | 1312.8635 | 1.0235 | 9
896.5 | 1350.72 | 54.982 | 916.3667 | 1312.8635 | 1.0288 | 9
896.6 | 1353.92 | 54.8895 | 914.825 | 1310.6548 | 1.033 | 9
896.7 | 1357.92 | 54.8895 | 914.825 | 1310.6548 | 1.0361 | 9
896.8 | 1341.44 | 54.908 | 915.1333 | 1311.0966 | 1.0231 | 9
896.9 | 1350.88 | 54.908 | 915.1333 | 1311.0966 | 1.0303 | 9
897 | 1348.64 | 54.8895 | 914.825 | 1310.6548 | 1.029 | 9
897.1 | 1350.72 | 54.8895 | 914.825 | 1310.6548 | 1.0306 | 9
897.2 | 1357.76 | 54.4085 | 906.8083 | 1299.1695 | 1.0451 | 9
897.3 | 1330.08 | 54.4085 | 906.8083 | 1299.1695 | 1.0238 | 9
897.4 | 1365.6 | 54.4455 | 907.425 | 1300.053 | 1.0504 | 9
897.5 | 1341.28 | 54.4455 | 907.425 | 1300.053 | 1.0317 | 9
897.6 | 1365.76 | 54.4825 | 908.0417 | 1300.9365 | 1.0498 | 9
897.7 | 1316.8 | 54.4825 | 908.0417 | 1300.9365 | 1.0122 | 9
897.8 | 1336 | 54.5195 | 908.6583 | 1301.8199 | 1.0263 | 9
897.9 | 1339.36 | 54.5195 | 908.6583 | 1301.8199 | 1.0288 | 9
898 | 1357.92 | 54.4455 | 907.425 | 1300.053 | 1.0445 | 9
898.1 | 1327.68 | 54.4455 | 907.425 | 1300.053 | 1.0213 | 9
898.2 | 1328 | 54.39 | 906.5 | 1298.7277 | 1.0225 | 9
898.3 | 1333.92 | 54.39 | 906.5 | 1298.7277 | 1.0271 | 9
898.4 | 1348.8 | 54.353 | 905.8833 | 1297.8442 | 1.0393 | 9
898.5 | 1330.4 | 54.353 | 905.8833 | 1297.8442 | 1.0251 | 9
898.6 | 1329.6 | 54.279 | 904.65 | 1296.0773 | 1.0259 | 9
898.7 | 1333.92 | 54.279 | 904.65 | 1296.0773 | 1.0292 | 9
898.8 | 1342.24 | 54.205 | 903.4167 | 1294.3103 | 1.037 | 9
898.9 | 1333.92 | 54.205 | 903.4167 | 1294.3103 | 1.0306 | 9
899 | 1327.36 | 54.094 | 901.5667 | 1291.6598 | 1.0276 | 9
899.1 | 1331.36 | 54.094 | 901.5667 | 1291.6598 | 1.0307 | 9
899.2 | 1331.84 | 54.0755 | 901.2583 | 1291.2181 | 1.0315 | 9
899.3 | 1331.04 | 54.0755 | 901.2583 | 1291.2181 | 1.0308 | 9
899.4 | 1326.72 | 54.0015 | 900.025 | 1289.4511 | 1.0289 | 9
899.5 | 1333.76 | 54.0015 | 900.025 | 1289.4511 | 1.0344 | 9
899.6 | 1324.32 | 53.946 | 899.1 | 1288.1259 | 1.0281 | 9
899.7 | 1329.6 | 53.946 | 899.1 | 1288.1259 | 1.0322 | 9
899.8 | 1330.56 | 53.909 | 898.4833 | 1287.2424 | 1.0337 | 9
899.9 | 1332 | 53.909 | 898.4833 | 1287.2424 | 1.0348 | 9
900 | 1325.44 | 53.835 | 897.25 | 1285.4754 | 1.0311 | 9
900.1 | 1329.28 | 53.835 | 897.25 | 1285.4754 | 1.0341 | 9
900.2 | 1321.76 | 53.7425 | 895.7083 | 1283.2667 | 1.03 | 9
900.3 | 1315.68 | 53.7425 | 895.7083 | 1283.2667 | 1.0253 | 9
900.4 | 1325.92 | 53.7055 | 895.0917 | 1282.3832 | 1.0339 | 9
900.5 | 1319.04 | 53.7055 | 895.0917 | 1282.3832 | 1.0286 | 9
900.6 | 1323.52 | 53.6315 | 893.8583 | 1280.6162 | 1.0335 | 9
900.7 | 1313.76 | 53.6315 | 893.8583 | 1280.6162 | 1.0259 | 9
900.8 | 1324.8 | 53.5945 | 893.2417 | 1279.7327 | 1.0352 | 9
900.9 | 1318.24 | 53.5945 | 893.2417 | 1279.7327 | 1.0301 | 9
901 | 1324.8 | 53.539 | 892.3167 | 1278.4075 | 1.0363 | 9
901.1 | 1311.52 | 53.539 | 892.3167 | 1278.4075 | 1.0259 | 9
901.2 | 1320.48 | 53.4465 | 890.775 | 1276.1988 | 1.0347 | 9
901.3 | 1315.36 | 53.4465 | 890.775 | 1276.1988 | 1.0307 | 9
901.4 | 1315.84 | 53.428 | 890.4667 | 1275.757 | 1.0314 | 9
901.5 | 1316.32 | 53.428 | 890.4667 | 1275.757 | 1.0318 | 9
901.6 | 1314.72 | 53.3725 | 889.5417 | 1274.4318 | 1.0316 | 9
901.7 | 1312.32 | 53.3725 | 889.5417 | 1274.4318 | 1.0297 | 9
901.8 | 1309.6 | 53.317 | 888.6167 | 1273.1066 | 1.0287 | 9
901.9 | 1309.6 | 53.317 | 888.6167 | 1273.1066 | 1.0287 | 9
902 | 1314.4 | 53.2985 | 888.3083 | 1272.6648 | 1.0328 | 9
902.1 | 1315.84 | 53.2985 | 888.3083 | 1272.6648 | 1.0339 | 9
902.2 | 1310.72 | 53.2615 | 887.6917 | 1271.7813 | 1.0306 | 9
902.3 | 1312.64 | 53.2615 | 887.6917 | 1271.7813 | 1.0321 | 9
902.4 | 1315.36 | 53.1875 | 886.4583 | 1270.0144 | 1.0357 | 9
902.5 | 1307.04 | 53.1875 | 886.4583 | 1270.0144 | 1.0292 | 9
902.6 | 1306.56 | 53.1505 | 885.8417 | 1269.1309 | 1.0295 | 9
902.7 | 1310.24 | 53.1505 | 885.8417 | 1269.1309 | 1.0324 | 9
902.8 | 1318.24 | 53.1135 | 885.225 | 1268.2474 | 1.0394 | 9
902.9 | 1300.32 | 53.1135 | 885.225 | 1268.2474 | 1.0253 | 9
903 | 1310.72 | 53.0395 | 883.9917 | 1266.4804 | 1.0349 | 9
903.1 | 1302.88 | 53.0395 | 883.9917 | 1266.4804 | 1.0287 | 9
903.2 | 1317.76 | 53.0025 | 883.375 | 1265.5969 | 1.0412 | 9
903.3 | 1293.28 | 53.0025 | 883.375 | 1265.5969 | 1.0219 | 9
903.4 | 1308.16 | 52.947 | 882.45 | 1264.2717 | 1.0347 | 9
903.5 | 1299.36 | 52.947 | 882.45 | 1264.2717 | 1.0278 | 9
903.6 | 1312.8 | 52.9285 | 882.1417 | 1263.83 | 1.0387 | 9
903.7 | 1299.36 | 52.9285 | 882.1417 | 1263.83 | 1.0281 | 9
903.8 | 1306.24 | 52.8915 | 881.525 | 1262.9465 | 1.0343 | 9
903.9 | 1305.76 | 52.8915 | 881.525 | 1262.9465 | 1.0339 | 9
904 | 1303.2 | 52.873 | 881.2167 | 1262.5047 | 1.0322 | 9
904.1 | 1301.12 | 52.873 | 881.2167 | 1262.5047 | 1.0306 | 9
904.2 | 1296.96 | 52.799 | 879.9833 | 1260.7377 | 1.0287 | 9
904.3 | 1307.52 | 52.799 | 879.9833 | 1260.7377 | 1.0371 | 9
904.4 | 1289.92 | 52.762 | 879.3667 | 1259.8543 | 1.0239 | 9
904.5 | 1303.84 | 52.762 | 879.3667 | 1259.8543 | 1.0349 | 9
904.6 | 1301.76 | 52.762 | 879.3667 | 1259.8543 | 1.0333 | 9
904.7 | 1301.12 | 52.762 | 879.3667 | 1259.8543 | 1.0328 | 9
904.8 | 1296.8 | 52.688 | 878.1333 | 1258.0873 | 1.0308 | 9
904.9 | 1300.16 | 52.688 | 878.1333 | 1258.0873 | 1.0334 | 9
905 | 1303.68 | 52.688 | 878.1333 | 1258.0873 | 1.0362 | 9
905.1 | 1295.2 | 52.688 | 878.1333 | 1258.0873 | 1.0295 | 9
905.2 | 1301.6 | 52.6325 | 877.2083 | 1256.762 | 1.0357 | 9
905.3 | 1295.36 | 52.6325 | 877.2083 | 1256.762 | 1.0307 | 9
905.4 | 1296.96 | 52.5955 | 876.5917 | 1255.8786 | 1.0327 | 9
905.5 | 1294.4 | 52.5955 | 876.5917 | 1255.8786 | 1.0307 | 9
905.6 | 1300.48 | 52.5955 | 876.5917 | 1255.8786 | 1.0355 | 9
905.7 | 1293.76 | 52.5955 | 876.5917 | 1255.8786 | 1.0302 | 9
905.8 | 1296.48 | 52.6325 | 877.2083 | 1256.762 | 1.0316 | 9
905.9 | 1294.4 | 52.6325 | 877.2083 | 1256.762 | 1.0299 | 9
906 | 1299.84 | 52.5955 | 876.5917 | 1255.8786 | 1.035 | 9
906.1 | 1300 | 52.5955 | 876.5917 | 1255.8786 | 1.0351 | 9
906.2 | 1298.08 | 52.5585 | 875.975 | 1254.9951 | 1.0343 | 9
906.3 | 1301.28 | 52.5585 | 875.975 | 1254.9951 | 1.0369 | 9
906.4 | 1296.96 | 52.5215 | 875.3583 | 1254.1116 | 1.0342 | 9
906.5 | 1297.76 | 52.5215 | 875.3583 | 1254.1116 | 1.0348 | 9
906.6 | 1291.04 | 52.503 | 875.05 | 1253.6698 | 1.0298 | 9
906.7 | 1299.52 | 52.503 | 875.05 | 1253.6698 | 1.0366 | 9
906.8 | 1290.72 | 52.503 | 875.05 | 1253.6698 | 1.0296 | 9
906.9 | 1292.8 | 52.503 | 875.05 | 1253.6698 | 1.0312 | 9
907 | 1290.72 | 52.54 | 875.6667 | 1254.5533 | 1.0288 | 9
907.1 | 1296.48 | 52.54 | 875.6667 | 1254.5533 | 1.0334 | 9
907.2 | 1296.96 | 52.54 | 875.6667 | 1254.5533 | 1.0338 | 9
907.3 | 1289.44 | 52.54 | 875.6667 | 1254.5533 | 1.0278 | 9
907.4 | 1302.72 | 52.466 | 874.4333 | 1252.7863 | 1.0399 | 9
907.5 | 1284 | 52.466 | 874.4333 | 1252.7863 | 1.0249 | 9
907.6 | 1304.8 | 52.4475 | 874.125 | 1252.3446 | 1.0419 | 9
907.7 | 1289.28 | 52.4475 | 874.125 | 1252.3446 | 1.0295 | 9
907.8 | 1273.28 | 52.133 | 868.8833 | 1244.835 | 1.0229 | 9
907.9 | 1290.72 | 52.133 | 868.8833 | 1244.835 | 1.0369 | 9
908 | 1299.68 | 52.207 | 870.1167 | 1246.6019 | 1.0426 | 9
908.1 | 1280 | 52.207 | 870.1167 | 1246.6019 | 1.0268 | 9
908.2 | 1273.92 | 52.318 | 871.9667 | 1249.2524 | 1.0197 | 9
908.3 | 1300.96 | 52.318 | 871.9667 | 1249.2524 | 1.0414 | 9
908.4 | 1282.08 | 52.3365 | 872.275 | 1249.6941 | 1.0259 | 9
908.5 | 1282.24 | 52.3365 | 872.275 | 1249.6941 | 1.026 | 9
908.6 | 1286.08 | 52.207 | 870.1167 | 1246.6019 | 1.0317 | 9
908.7 | 1306.72 | 52.207 | 870.1167 | 1246.6019 | 1.0482 | 9
908.8 | 1270.08 | 52.2625 | 871.0417 | 1247.9272 | 1.0178 | 9
908.9 | 1275.52 | 52.2625 | 871.0417 | 1247.9272 | 1.0221 | 9
909 | 1294.08 | 52.2255 | 870.425 | 1247.0437 | 1.0377 | 9
909.1 | 1289.44 | 52.2255 | 870.425 | 1247.0437 | 1.034 | 9
909.2 | 1281.76 | 52.17 | 869.5 | 1245.7184 | 1.0289 | 9
909.3 | 1280.64 | 52.17 | 869.5 | 1245.7184 | 1.028 | 9
909.4 | 1289.12 | 52.1145 | 868.575 | 1244.3932 | 1.0359 | 9
909.5 | 1280.32 | 52.1145 | 868.575 | 1244.3932 | 1.0289 | 9
909.6 | 1286.24 | 52.1515 | 869.1917 | 1245.2767 | 1.0329 | 9
909.7 | 1281.76 | 52.1515 | 869.1917 | 1245.2767 | 1.0293 | 9
909.8 | 1286.72 | 52.1515 | 869.1917 | 1245.2767 | 1.0333 | 9
909.9 | 1278.4 | 52.1515 | 869.1917 | 1245.2767 | 1.0266 | 9
910 | 1283.36 | 52.1885 | 869.8083 | 1246.1602 | 1.0299 | 9
910.1 | 1282.56 | 52.1885 | 869.8083 | 1246.1602 | 1.0292 | 9
910.2 | 1280.8 | 52.1515 | 869.1917 | 1245.2767 | 1.0285 | 9
910.3 | 1283.2 | 52.1515 | 869.1917 | 1245.2767 | 1.0305 | 9
910.4 | 1280 | 52.1515 | 869.1917 | 1245.2767 | 1.0279 | 9
910.5 | 1288.96 | 52.1515 | 869.1917 | 1245.2767 | 1.0351 | 9
910.6 | 1284.16 | 51.689 | 861.4833 | 1234.2331 | 1.0405 | 9
910.7 | 1280.32 | 51.689 | 861.4833 | 1234.2331 | 1.0373 | 9
910.8 | 1286.08 | 51.171 | 852.85 | 1221.8643 | 1.0526 | 9
910.9 | 1281.6 | 51.171 | 852.85 | 1221.8643 | 1.0489 | 9
911 | 1276 | 50.505 | 841.75 | 1205.9615 | 1.0581 | 9
911.1 | 1277.76 | 50.505 | 841.75 | 1205.9615 | 1.0595 | 9
911.2 | 1284 | 53.0765 | 884.6083 | 1267.3639 | 1.0131 | 9
911.3 | 1277.28 | 53.0765 | 884.6083 | 1267.3639 | 1.0078 | 9
911.4 | 1276.48 | 52.059 | 867.65 | 1243.068 | 1.0269 | 9
911.5 | 1275.68 | 52.059 | 867.65 | 1243.068 | 1.0262 | 9
911.6 | 1287.04 | 52.503 | 875.05 | 1253.6698 | 1.0266 | 9
911.7 | 1277.12 | 52.503 | 875.05 | 1253.6698 | 1.0187 | 9
911.8 | 1279.84 | 52.0405 | 867.3417 | 1242.6262 | 1.0299 | 9
911.9 | 1279.2 | 52.0405 | 867.3417 | 1242.6262 | 1.0294 | 9
912 | 1279.36 | 52.0405 | 867.3417 | 1242.6262 | 1.0296 | 9
912.1 | 1279.36 | 52.0405 | 867.3417 | 1242.6262 | 1.0296 | 9
912.2 | 1274.88 | 52.1145 | 868.575 | 1244.3932 | 1.0245 | 9
912.3 | 1282.24 | 52.1145 | 868.575 | 1244.3932 | 1.0304 | 9
912.4 | 1271.52 | 52.0405 | 867.3417 | 1242.6262 | 1.0233 | 9
912.5 | 1279.36 | 52.0405 | 867.3417 | 1242.6262 | 1.0296 | 9
912.6 | 1272.8 | 52.0775 | 867.9583 | 1243.5097 | 1.0236 | 9
912.7 | 1277.92 | 52.0775 | 867.9583 | 1243.5097 | 1.0277 | 9
912.8 | 1272.96 | 51.9665 | 866.1083 | 1240.8593 | 1.0259 | 9
912.9 | 1272.8 | 51.9665 | 866.1083 | 1240.8593 | 1.0257 | 9
913 | 1276.8 | 51.9665 | 866.1083 | 1240.8593 | 1.029 | 9
913.1 | 1276 | 51.9665 | 866.1083 | 1240.8593 | 1.0283 | 9
913.2 | 1272.96 | 51.911 | 865.1833 | 1239.534 | 1.027 | 9
913.3 | 1270.08 | 51.911 | 865.1833 | 1239.534 | 1.0246 | 9
913.4 | 1277.92 | 51.874 | 864.5667 | 1238.6505 | 1.0317 | 9
913.5 | 1270.88 | 51.874 | 864.5667 | 1238.6505 | 1.026 | 9
913.6 | 1273.92 | 51.8185 | 863.6417 | 1237.3253 | 1.0296 | 9
913.7 | 1269.6 | 51.8185 | 863.6417 | 1237.3253 | 1.0261 | 9
913.8 | 1277.28 | 51.8 | 863.3333 | 1236.8836 | 1.0327 | 9
913.9 | 1271.2 | 51.8 | 863.3333 | 1236.8836 | 1.0277 | 9
914 | 1265.76 | 51.726 | 862.1 | 1235.1166 | 1.0248 | 9
914.1 | 1279.2 | 51.726 | 862.1 | 1235.1166 | 1.0357 | 9
914.2 | 1273.6 | 51.652 | 860.8667 | 1233.3496 | 1.0326 | 9
914.3 | 1267.04 | 51.652 | 860.8667 | 1233.3496 | 1.0273 | 9
914.4 | 1269.12 | 51.652 | 860.8667 | 1233.3496 | 1.029 | 9
914.5 | 1271.84 | 51.652 | 860.8667 | 1233.3496 | 1.0312 | 9
914.6 | 1266.56 | 51.615 | 860.25 | 1232.4661 | 1.0277 | 9
914.7 | 1267.68 | 51.615 | 860.25 | 1232.4661 | 1.0286 | 9
914.8 | 1270.88 | 51.319 | 855.3167 | 1225.3982 | 1.0371 | 9
914.9 | 1271.2 | 51.319 | 855.3167 | 1225.3982 | 1.0374 | 9
915 | 1268.48 | 51.282 | 854.7 | 1224.5147 | 1.0359 | 9
915.1 | 1273.12 | 51.282 | 854.7 | 1224.5147 | 1.0397 | 9
915.2 | 1270.08 | 51.7075 | 861.7917 | 1234.6748 | 1.0287 | 9
915.3 | 1272.48 | 51.7075 | 861.7917 | 1234.6748 | 1.0306 | 9
915.4 | 1266.24 | 51.652 | 860.8667 | 1233.3496 | 1.0267 | 9
915.5 | 1269.92 | 51.652 | 860.8667 | 1233.3496 | 1.0297 | 9
915.6 | 1269.76 | 51.578 | 859.6333 | 1231.5826 | 1.031 | 9
915.7 | 1272 | 51.578 | 859.6333 | 1231.5826 | 1.0328 | 9
915.8 | 1264.32 | 51.615 | 860.25 | 1232.4661 | 1.0258 | 9
915.9 | 1269.44 | 51.615 | 860.25 | 1232.4661 | 1.03 | 9
916 | 1268.8 | 51.652 | 860.8667 | 1233.3496 | 1.0287 | 9
916.1 | 1266.56 | 51.652 | 860.8667 | 1233.3496 | 1.0269 | 9
916.2 | 1265.6 | 51.5225 | 858.7083 | 1230.2574 | 1.0287 | 9
916.3 | 1268.8 | 51.5225 | 858.7083 | 1230.2574 | 1.0313 | 9
916.4 | 1266.88 | 51.541 | 859.0167 | 1230.6991 | 1.0294 | 9
916.5 | 1267.68 | 51.541 | 859.0167 | 1230.6991 | 1.03 | 9
916.6 | 1269.6 | 51.541 | 859.0167 | 1230.6991 | 1.0316 | 9
916.7 | 1268.48 | 51.541 | 859.0167 | 1230.6991 | 1.0307 | 9
916.8 | 1266.72 | 51.4855 | 858.0917 | 1229.3739 | 1.0304 | 9
916.9 | 1266.08 | 51.4855 | 858.0917 | 1229.3739 | 1.0299 | 9
917 | 1273.92 | 51.4485 | 857.475 | 1228.4904 | 1.037 | 9
917.1 | 1268 | 51.4485 | 857.475 | 1228.4904 | 1.0322 | 9
917.2 | 1258.24 | 51.171 | 852.85 | 1221.8643 | 1.0298 | 9
917.3 | 1259.36 | 51.171 | 852.85 | 1221.8643 | 1.0307 | 9
917.4 | 1266.08 | 51.2635 | 854.3917 | 1224.073 | 1.0343 | 9
917.5 | 1268.16 | 51.2635 | 854.3917 | 1224.073 | 1.036 | 9
917.6 | 1266.72 | 51.356 | 855.9333 | 1226.2817 | 1.033 | 9
917.7 | 1264.32 | 51.356 | 855.9333 | 1226.2817 | 1.031 | 9
917.8 | 1271.84 | 51.282 | 854.7 | 1224.5147 | 1.0386 | 9
917.9 | 1258.24 | 51.282 | 854.7 | 1224.5147 | 1.0275 | 9
918 | 1261.12 | 51.2635 | 854.3917 | 1224.073 | 1.0303 | 9
918.1 | 1263.68 | 51.2635 | 854.3917 | 1224.073 | 1.0324 | 9
918.2 | 1266.88 | 51.356 | 855.9333 | 1226.2817 | 1.0331 | 9
918.3 | 1261.76 | 51.356 | 855.9333 | 1226.2817 | 1.0289 | 9
918.4 | 1264.16 | 51.3375 | 855.625 | 1225.84 | 1.0313 | 9
918.5 | 1264.96 | 51.3375 | 855.625 | 1225.84 | 1.0319 | 9
918.6 | 1268.16 | 51.282 | 854.7 | 1224.5147 | 1.0356 | 9
918.7 | 1259.84 | 51.282 | 854.7 | 1224.5147 | 1.0288 | 9
918.8 | 1268.32 | 51.2635 | 854.3917 | 1224.073 | 1.0361 | 9
918.9 | 1263.36 | 51.2635 | 854.3917 | 1224.073 | 1.0321 | 9
919 | 1260.64 | 51.2635 | 854.3917 | 1224.073 | 1.0299 | 9
919.1 | 1264.48 | 51.2635 | 854.3917 | 1224.073 | 1.033 | 9
919.2 | 1263.52 | 51.2635 | 854.3917 | 1224.073 | 1.0322 | 9
919.3 | 1262.72 | 51.2635 | 854.3917 | 1224.073 | 1.0316 | 9
919.4 | 1267.36 | 51.2635 | 854.3917 | 1224.073 | 1.0354 | 9
919.5 | 1262.56 | 51.2635 | 854.3917 | 1224.073 | 1.0314 | 9
919.6 | 1256.16 | 51.319 | 855.3167 | 1225.3982 | 1.0251 | 9
919.7 | 1260.8 | 51.319 | 855.3167 | 1225.3982 | 1.0289 | 9
919.8 | 1260.64 | 51.282 | 854.7 | 1224.5147 | 1.0295 | 9
919.9 | 1259.68 | 51.282 | 854.7 | 1224.5147 | 1.0287 | 9
920 | 1260.48 | 51.2265 | 853.775 | 1223.1895 | 1.0305 | 9
920.1 | 1261.6 | 51.2265 | 853.775 | 1223.1895 | 1.0314 | 9
920.2 | 1259.2 | 51.2265 | 853.775 | 1223.1895 | 1.0294 | 9
920.3 | 1259.2 | 51.2265 | 853.775 | 1223.1895 | 1.0294 | 9
920.4 | 1264.32 | 51.1895 | 853.1583 | 1222.306 | 1.0344 | 9
920.5 | 1263.68 | 51.1895 | 853.1583 | 1222.306 | 1.0338 | 9
920.6 | 1257.28 | 51.171 | 852.85 | 1221.8643 | 1.029 | 9
920.7 | 1260.8 | 51.171 | 852.85 | 1221.8643 | 1.0319 | 9
920.8 | 1264.48 | 51.171 | 852.85 | 1221.8643 | 1.0349 | 9
920.9 | 1258.56 | 51.171 | 852.85 | 1221.8643 | 1.03 | 9
921 | 1259.36 | 51.171 | 852.85 | 1221.8643 | 1.0307 | 9
921.1 | 1262.24 | 51.171 | 852.85 | 1221.8643 | 1.033 | 9
921.2 | 1260.16 | 51.097 | 851.6167 | 1220.0973 | 1.0328 | 9
921.3 | 1254.4 | 51.097 | 851.6167 | 1220.0973 | 1.0281 | 9
921.4 | 1261.28 | 51.1155 | 851.925 | 1220.539 | 1.0334 | 9
921.5 | 1261.92 | 51.1155 | 851.925 | 1220.539 | 1.0339 | 9
921.6 | 1256.96 | 51.1155 | 851.925 | 1220.539 | 1.0298 | 9
921.7 | 1257.92 | 51.1155 | 851.925 | 1220.539 | 1.0306 | 9
921.8 | 1260.64 | 51.0785 | 851.3083 | 1219.6555 | 1.0336 | 9
921.9 | 1256.96 | 51.0785 | 851.3083 | 1219.6555 | 1.0306 | 9
922 | 1257.44 | 51.097 | 851.6167 | 1220.0973 | 1.0306 | 9
922.1 | 1263.52 | 51.097 | 851.6167 | 1220.0973 | 1.0356 | 9
922.2 | 1259.68 | 51.0785 | 851.3083 | 1219.6555 | 1.0328 | 9
922.3 | 1258.24 | 51.0785 | 851.3083 | 1219.6555 | 1.0316 | 9
922.4 | 1257.12 | 51.097 | 851.6167 | 1220.0973 | 1.0303 | 9
922.5 | 1259.84 | 51.097 | 851.6167 | 1220.0973 | 1.0326 | 9
922.6 | 1256.16 | 51.0415 | 850.6917 | 1218.772 | 1.0307 | 9
922.7 | 1258.56 | 51.0415 | 850.6917 | 1218.772 | 1.0326 | 9
922.8 | 1256.16 | 51.0415 | 850.6917 | 1218.772 | 1.0307 | 9
922.9 | 1252.48 | 51.0415 | 850.6917 | 1218.772 | 1.0277 | 9
923 | 1257.12 | 51.06 | 851 | 1219.2138 | 1.0311 | 9
923.1 | 1255.04 | 51.06 | 851 | 1219.2138 | 1.0294 | 9
923.2 | 1255.36 | 51.1155 | 851.925 | 1220.539 | 1.0285 | 9
923.3 | 1254.08 | 51.1155 | 851.925 | 1220.539 | 1.0275 | 9
923.4 | 1256.64 | 51.1155 | 851.925 | 1220.539 | 1.0296 | 9
923.5 | 1257.92 | 51.1155 | 851.925 | 1220.539 | 1.0306 | 9
923.6 | 1255.2 | 51.134 | 852.2333 | 1220.9808 | 1.028 | 9
923.7 | 1256.16 | 51.134 | 852.2333 | 1220.9808 | 1.0288 | 9
923.8 | 1256.96 | 51.134 | 852.2333 | 1220.9808 | 1.0295 | 9
923.9 | 1256.48 | 51.134 | 852.2333 | 1220.9808 | 1.0291 | 9
924 | 1250.24 | 51.06 | 851 | 1219.2138 | 1.0254 | 9
924.1 | 1256 | 51.06 | 851 | 1219.2138 | 1.0302 | 9
924.2 | 1257.92 | 51.0415 | 850.6917 | 1218.772 | 1.0321 | 9
924.3 | 1254.72 | 51.0415 | 850.6917 | 1218.772 | 1.0295 | 9
924.4 | 1252.16 | 50.949 | 849.15 | 1216.5633 | 1.0293 | 9
924.5 | 1257.92 | 50.949 | 849.15 | 1216.5633 | 1.034 | 9
924.6 | 1254.08 | 50.949 | 849.15 | 1216.5633 | 1.0308 | 9
924.7 | 1252.8 | 50.949 | 849.15 | 1216.5633 | 1.0298 | 9
924.8 | 1256.96 | 50.9305 | 848.8417 | 1216.1216 | 1.0336 | 9
924.9 | 1260 | 50.9305 | 848.8417 | 1216.1216 | 1.0361 | 9
925 | 1249.44 | 50.9305 | 848.8417 | 1216.1216 | 1.0274 | 9
925.1 | 1248.32 | 50.9305 | 848.8417 | 1216.1216 | 1.0265 | 9
925.2 | 1257.76 | 50.9305 | 848.8417 | 1216.1216 | 1.0342 | 9
925.3 | 1252.64 | 50.9305 | 848.8417 | 1216.1216 | 1.03 | 9
925.4 | 1251.2 | 50.5605 | 842.675 | 1207.2867 | 1.0364 | 9
925.5 | 1251.52 | 50.5605 | 842.675 | 1207.2867 | 1.0366 | 9
925.6 | 1256.16 | 51.1525 | 852.5417 | 1221.4225 | 1.0284 | 9
925.7 | 1254.56 | 51.1525 | 852.5417 | 1221.4225 | 1.0271 | 9
925.8 | 1253.76 | 50.7825 | 846.375 | 1212.5876 | 1.034 | 9
925.9 | 1244.16 | 50.7825 | 846.375 | 1212.5876 | 1.026 | 9
926 | 1254.08 | 50.8195 | 846.9917 | 1213.4711 | 1.0335 | 9
926.1 | 1253.76 | 50.8195 | 846.9917 | 1213.4711 | 1.0332 | 9
926.2 | 1251.04 | 50.7825 | 846.375 | 1212.5876 | 1.0317 | 9
926.3 | 1248.96 | 50.7825 | 846.375 | 1212.5876 | 1.03 | 9
926.4 | 1252.96 | 50.801 | 846.6833 | 1213.0294 | 1.0329 | 9
926.5 | 1248.32 | 50.801 | 846.6833 | 1213.0294 | 1.0291 | 9
926.6 | 1250.4 | 50.9305 | 848.8417 | 1216.1216 | 1.0282 | 9
926.7 | 1250.72 | 50.9305 | 848.8417 | 1216.1216 | 1.0284 | 9
926.8 | 1256.48 | 50.6345 | 843.9083 | 1209.0537 | 1.0392 | 9
926.9 | 1250.24 | 50.6345 | 843.9083 | 1209.0537 | 1.0341 | 9
927 | 1249.92 | 50.69 | 844.8333 | 1210.3789 | 1.0327 | 9
927.1 | 1252.8 | 50.69 | 844.8333 | 1210.3789 | 1.035 | 9
927.2 | 1252 | 50.7085 | 845.1417 | 1210.8207 | 1.034 | 9
927.3 | 1250.08 | 50.7085 | 845.1417 | 1210.8207 | 1.0324 | 9
927.4 | 1250.4 | 50.7085 | 845.1417 | 1210.8207 | 1.0327 | 9
927.5 | 1248.32 | 50.7085 | 845.1417 | 1210.8207 | 1.031 | 9
927.6 | 1250.24 | 50.6715 | 844.525 | 1209.9372 | 1.0333 | 9
927.7 | 1249.28 | 50.6715 | 844.525 | 1209.9372 | 1.0325 | 9
927.8 | 1251.36 | 50.6345 | 843.9083 | 1209.0537 | 1.035 | 9
927.9 | 1250.56 | 50.6345 | 843.9083 | 1209.0537 | 1.0343 | 9
928 | 1248.8 | 50.7085 | 845.1417 | 1210.8207 | 1.0314 | 9
928.1 | 1249.44 | 50.7085 | 845.1417 | 1210.8207 | 1.0319 | 9
928.2 | 1249.12 | 50.3385 | 838.975 | 1201.9858 | 1.0392 | 9
928.3 | 1246.56 | 50.3385 | 838.975 | 1201.9858 | 1.0371 | 9
928.4 | 1247.04 | 50.4865 | 841.4417 | 1205.5197 | 1.0344 | 9
928.5 | 1249.76 | 50.4865 | 841.4417 | 1205.5197 | 1.0367 | 9
928.6 | 1248.16 | 50.5235 | 842.0583 | 1206.4032 | 1.0346 | 9
928.7 | 1245.6 | 50.5235 | 842.0583 | 1206.4032 | 1.0325 | 9
928.8 | 1252.16 | 50.6345 | 843.9083 | 1209.0537 | 1.0357 | 9
928.9 | 1248.32 | 50.6345 | 843.9083 | 1209.0537 | 1.0325 | 9
929 | 1247.2 | 50.7455 | 845.7583 | 1211.7041 | 1.0293 | 9
929.1 | 1248.8 | 50.7455 | 845.7583 | 1211.7041 | 1.0306 | 9
929.2 | 1251.04 | 50.6715 | 844.525 | 1209.9372 | 1.034 | 9
929.3 | 1245.76 | 50.6715 | 844.525 | 1209.9372 | 1.0296 | 9
929.4 | 1248.16 | 50.69 | 844.8333 | 1210.3789 | 1.0312 | 9
929.5 | 1250.88 | 50.69 | 844.8333 | 1210.3789 | 1.0335 | 9
929.6 | 1251.52 | 50.6345 | 843.9083 | 1209.0537 | 1.0351 | 9
929.7 | 1242.08 | 50.6345 | 843.9083 | 1209.0537 | 1.0273 | 9
929.8 | 1249.6 | 50.616 | 843.6 | 1208.6119 | 1.0339 | 9
929.9 | 1254.88 | 50.616 | 843.6 | 1208.6119 | 1.0383 | 9
930 | 1245.6 | 50.5605 | 842.675 | 1207.2867 | 1.0317 | 9
930.1 | 1250.4 | 50.5605 | 842.675 | 1207.2867 | 1.0357 | 9
930.2 | 1248.48 | 50.5975 | 843.2917 | 1208.1702 | 1.0334 | 9
930.3 | 1249.12 | 50.5975 | 843.2917 | 1208.1702 | 1.0339 | 9
930.4 | 1248.16 | 50.579 | 842.9833 | 1207.7284 | 1.0335 | 9
930.5 | 1248.32 | 50.579 | 842.9833 | 1207.7284 | 1.0336 | 9
930.6 | 1249.28 | 50.5605 | 842.675 | 1207.2867 | 1.0348 | 9
930.7 | 1246.24 | 50.5605 | 842.675 | 1207.2867 | 1.0323 | 9
930.8 | 1253.92 | 50.505 | 841.75 | 1205.9615 | 1.0398 | 9
930.9 | 1252.16 | 50.505 | 841.75 | 1205.9615 | 1.0383 | 9
931 | 1253.76 | 50.5235 | 842.0583 | 1206.4032 | 1.0393 | 9
931.1 | 1248.32 | 50.5235 | 842.0583 | 1206.4032 | 1.0347 | 9
931.2 | 1246.72 | 50.579 | 842.9833 | 1207.7284 | 1.0323 | 9
931.3 | 1244.64 | 50.579 | 842.9833 | 1207.7284 | 1.0306 | 9
931.4 | 1245.92 | 50.653 | 844.2167 | 1209.4954 | 1.0301 | 9
931.5 | 1249.28 | 50.653 | 844.2167 | 1209.4954 | 1.0329 | 9
931.6 | 1245.92 | 50.653 | 844.2167 | 1209.4954 | 1.0301 | 9
931.7 | 1259.36 | 50.653 | 844.2167 | 1209.4954 | 1.0412 | 9
931.8 | 1249.12 | 50.653 | 844.2167 | 1209.4954 | 1.0328 | 9
931.9 | 1245.92 | 50.653 | 844.2167 | 1209.4954 | 1.0301 | 9
932 | 1245.6 | 50.6345 | 843.9083 | 1209.0537 | 1.0302 | 9
932.1 | 1249.44 | 50.6345 | 843.9083 | 1209.0537 | 1.0334 | 9
932.2 | 1248.96 | 50.6345 | 843.9083 | 1209.0537 | 1.033 | 9
932.3 | 1248 | 50.6345 | 843.9083 | 1209.0537 | 1.0322 | 9
932.4 | 1248.96 | 50.616 | 843.6 | 1208.6119 | 1.0334 | 9
932.5 | 1244.32 | 50.616 | 843.6 | 1208.6119 | 1.0295 | 9
932.6 | 1249.6 | 50.616 | 843.6 | 1208.6119 | 1.0339 | 9
932.7 | 1248.48 | 50.616 | 843.6 | 1208.6119 | 1.033 | 9
932.8 | 1248.32 | 50.653 | 844.2167 | 1209.4954 | 1.0321 | 9
932.9 | 1249.28 | 50.653 | 844.2167 | 1209.4954 | 1.0329 | 9
933 | 1252.32 | 50.616 | 843.6 | 1208.6119 | 1.0362 | 9
933.1 | 1245.44 | 50.616 | 843.6 | 1208.6119 | 1.0305 | 9
933.2 | 1248.8 | 50.32 | 838.6667 | 1201.544 | 1.0393 | 9
933.3 | 1248.64 | 50.32 | 838.6667 | 1201.544 | 1.0392 | 9
933.4 | 1249.44 | 50.394 | 839.9 | 1203.311 | 1.0383 | 9
933.5 | 1240.64 | 50.394 | 839.9 | 1203.311 | 1.031 | 9
933.6 | 1250.72 | 50.7455 | 845.7583 | 1211.7041 | 1.0322 | 9
933.7 | 1247.84 | 50.7455 | 845.7583 | 1211.7041 | 1.0298 | 9
933.8 | 1246.24 | 50.4495 | 840.825 | 1204.6362 | 1.0345 | 9
933.9 | 1245.92 | 50.4495 | 840.825 | 1204.6362 | 1.0343 | 9
934 | 1250.4 | 50.468 | 841.1333 | 1205.078 | 1.0376 | 9
934.1 | 1245.44 | 50.468 | 841.1333 | 1205.078 | 1.0335 | 9
934.2 | 1243.36 | 50.4865 | 841.4417 | 1205.5197 | 1.0314 | 9
934.3 | 1249.6 | 50.4865 | 841.4417 | 1205.5197 | 1.0366 | 9
934.4 | 1247.2 | 50.468 | 841.1333 | 1205.078 | 1.035 | 9
934.5 | 1248.32 | 50.468 | 841.1333 | 1205.078 | 1.0359 | 9
934.6 | 1243.36 | 50.505 | 841.75 | 1205.9615 | 1.031 | 9
934.7 | 1247.36 | 50.505 | 841.75 | 1205.9615 | 1.0343 | 9
934.8 | 1244.16 | 50.542 | 842.3667 | 1206.845 | 1.0309 | 9
934.9 | 1247.68 | 50.542 | 842.3667 | 1206.845 | 1.0338 | 9
935 | 1242.72 | 50.5235 | 842.0583 | 1206.4032 | 1.0301 | 9
935.1 | 1249.6 | 50.5235 | 842.0583 | 1206.4032 | 1.0358 | 9
935.2 | 1243.04 | 50.542 | 842.3667 | 1206.845 | 1.03 | 9
935.3 | 1245.6 | 50.542 | 842.3667 | 1206.845 | 1.0321 | 9
935.4 | 1253.28 | 50.5605 | 842.675 | 1207.2867 | 1.0381 | 9
935.5 | 1246.88 | 50.5605 | 842.675 | 1207.2867 | 1.0328 | 9
935.6 | 1247.36 | 50.579 | 842.9833 | 1207.7284 | 1.0328 | 9
935.7 | 1243.04 | 50.579 | 842.9833 | 1207.7284 | 1.0292 | 9
935.8 | 1241.12 | 50.209 | 836.8167 | 1198.8936 | 1.0352 | 9
935.9 | 1249.92 | 50.209 | 836.8167 | 1198.8936 | 1.0426 | 9
936 | 1242.56 | 50.5605 | 842.675 | 1207.2867 | 1.0292 | 9
936.1 | 1245.76 | 50.5605 | 842.675 | 1207.2867 | 1.0319 | 9
936.2 | 1244.8 | 50.505 | 841.75 | 1205.9615 | 1.0322 | 9
936.3 | 1244.64 | 50.505 | 841.75 | 1205.9615 | 1.0321 | 9
936.4 | 1243.52 | 50.4495 | 840.825 | 1204.6362 | 1.0323 | 9
936.5 | 1238.24 | 50.4495 | 840.825 | 1204.6362 | 1.0279 | 9
936.6 | 1255.84 | 50.5235 | 842.0583 | 1206.4032 | 1.041 | 9
936.7 | 1243.52 | 50.5235 | 842.0583 | 1206.4032 | 1.0308 | 9
936.8 | 1239.36 | 50.024 | 833.7333 | 1194.4761 | 1.0376 | 9
936.9 | 1231.04 | 50.024 | 833.7333 | 1194.4761 | 1.0306 | 9
937 | 1256.8 | 50.542 | 842.3667 | 1206.845 | 1.0414 | 9
937.1 | 1258.56 | 50.542 | 842.3667 | 1206.845 | 1.0429 | 9
937.2 | 1233.6 | 50.5235 | 842.0583 | 1206.4032 | 1.0225 | 9
937.3 | 1240.16 | 50.5235 | 842.0583 | 1206.4032 | 1.028 | 9
937.4 | 1244.64 | 50.4125 | 840.2083 | 1203.7527 | 1.034 | 9
937.5 | 1245.12 | 50.4125 | 840.2083 | 1203.7527 | 1.0344 | 9
937.6 | 1239.84 | 50.5235 | 842.0583 | 1206.4032 | 1.0277 | 9
937.7 | 1245.28 | 50.5235 | 842.0583 | 1206.4032 | 1.0322 | 9
937.8 | 1243.2 | 50.431 | 840.5167 | 1204.1945 | 1.0324 | 9
937.9 | 1246.56 | 50.431 | 840.5167 | 1204.1945 | 1.0352 | 9
938 | 1242.4 | 50.4865 | 841.4417 | 1205.5197 | 1.0306 | 9
938.1 | 1245.44 | 50.4865 | 841.4417 | 1205.5197 | 1.0331 | 9
938.2 | 1244.48 | 50.4125 | 840.2083 | 1203.7527 | 1.0338 | 9
938.3 | 1241.44 | 50.4125 | 840.2083 | 1203.7527 | 1.0313 | 9
938.4 | 1245.28 | 50.3755 | 839.5917 | 1202.8693 | 1.0353 | 9
938.5 | 1239.52 | 50.3755 | 839.5917 | 1202.8693 | 1.0305 | 9
938.6 | 1245.28 | 50.3015 | 838.3583 | 1201.1023 | 1.0368 | 9
938.7 | 1241.12 | 50.3015 | 838.3583 | 1201.1023 | 1.0333 | 9
938.8 | 1239.2 | 50.32 | 838.6667 | 1201.544 | 1.0313 | 9
938.9 | 1242.88 | 50.32 | 838.6667 | 1201.544 | 1.0344 | 9
939 | 1238.08 | 50.246 | 837.4333 | 1199.7771 | 1.0319 | 9
939.1 | 1239.52 | 50.246 | 837.4333 | 1199.7771 | 1.0331 | 9
939.2 | 1240.48 | 50.2645 | 837.7417 | 1200.2188 | 1.0335 | 9
939.3 | 1241.92 | 50.2645 | 837.7417 | 1200.2188 | 1.0347 | 9
939.4 | 1239.36 | 50.246 | 837.4333 | 1199.7771 | 1.033 | 9
939.5 | 1240.48 | 50.246 | 837.4333 | 1199.7771 | 1.0339 | 9
939.6 | 1245.92 | 50.246 | 837.4333 | 1199.7771 | 1.0385 | 9
939.7 | 1242.08 | 50.246 | 837.4333 | 1199.7771 | 1.0353 | 9
939.8 | 1241.92 | 50.209 | 836.8167 | 1198.8936 | 1.0359 | 9
939.9 | 1241.92 | 50.209 | 836.8167 | 1198.8936 | 1.0359 | 9
940 | 1242.56 | 50.246 | 837.4333 | 1199.7771 | 1.0357 | 9
940.1 | 1238.4 | 50.246 | 837.4333 | 1199.7771 | 1.0322 | 9
940.2 | 1239.2 | 50.2645 | 837.7417 | 1200.2188 | 1.0325 | 9
940.3 | 1247.36 | 50.2645 | 837.7417 | 1200.2188 | 1.0393 | 9
940.4 | 1238.72 | 50.246 | 837.4333 | 1199.7771 | 1.0325 | 9
940.5 | 1244.96 | 50.246 | 837.4333 | 1199.7771 | 1.0377 | 9
940.6 | 1240.64 | 50.2645 | 837.7417 | 1200.2188 | 1.0337 | 9
940.7 | 1246.24 | 50.2645 | 837.7417 | 1200.2188 | 1.0383 | 9
940.8 | 1238.56 | 50.2645 | 837.7417 | 1200.2188 | 1.0319 | 9
940.9 | 1242.08 | 50.2645 | 837.7417 | 1200.2188 | 1.0349 | 9
941 | 1241.76 | 50.246 | 837.4333 | 1199.7771 | 1.035 | 9
941.1 | 1238.88 | 50.246 | 837.4333 | 1199.7771 | 1.0326 | 9
941.2 | 1244.32 | 50.283 | 838.05 | 1200.6605 | 1.0364 | 9
941.3 | 1240.96 | 50.283 | 838.05 | 1200.6605 | 1.0336 | 9
941.4 | 1243.84 | 50.283 | 838.05 | 1200.6605 | 1.036 | 9
941.5 | 1240.48 | 50.283 | 838.05 | 1200.6605 | 1.0332 | 9
941.6 | 1240.48 | 50.2645 | 837.7417 | 1200.2188 | 1.0335 | 9
941.7 | 1240.64 | 50.2645 | 837.7417 | 1200.2188 | 1.0337 | 9
941.8 | 1240.48 | 50.3385 | 838.975 | 1201.9858 | 1.032 | 9
941.9 | 1244.64 | 50.3385 | 838.975 | 1201.9858 | 1.0355 | 9
942 | 1240.32 | 50.283 | 838.05 | 1200.6605 | 1.033 | 9
942.1 | 1245.44 | 50.283 | 838.05 | 1200.6605 | 1.0373 | 9
942.2 | 1240.96 | 50.32 | 838.6667 | 1201.544 | 1.0328 | 9
942.3 | 1244.32 | 50.32 | 838.6667 | 1201.544 | 1.0356 | 9
942.4 | 1239.52 | 50.357 | 839.2833 | 1202.4275 | 1.0308 | 9
942.5 | 1245.76 | 50.357 | 839.2833 | 1202.4275 | 1.036 | 9
942.6 | 1244 | 50.32 | 838.6667 | 1201.544 | 1.0353 | 9
942.7 | 1241.44 | 50.32 | 838.6667 | 1201.544 | 1.0332 | 9
942.8 | 1245.92 | 50.69 | 844.8333 | 1210.3789 | 1.0294 | 9
942.9 | 1242.24 | 50.69 | 844.8333 | 1210.3789 | 1.0263 | 9
943 | 1246.88 | 50.542 | 842.3667 | 1206.845 | 1.0332 | 9
943.1 | 1239.52 | 50.542 | 842.3667 | 1206.845 | 1.0271 | 9
943.2 | 1247.04 | 50.4495 | 840.825 | 1204.6362 | 1.0352 | 9
943.3 | 1245.12 | 50.4495 | 840.825 | 1204.6362 | 1.0336 | 9
943.4 | 1242.4 | 50.3015 | 838.3583 | 1201.1023 | 1.0344 | 9
943.5 | 1246.88 | 50.3015 | 838.3583 | 1201.1023 | 1.0381 | 9
943.6 | 1244.48 | 50.394 | 839.9 | 1203.311 | 1.0342 | 9
943.7 | 1250.56 | 50.394 | 839.9 | 1203.311 | 1.0393 | 9
943.8 | 1246.24 | 50.4495 | 840.825 | 1204.6362 | 1.0345 | 9
943.9 | 1245.44 | 50.4495 | 840.825 | 1204.6362 | 1.0339 | 9
944 | 1245.92 | 50.4495 | 840.825 | 1204.6362 | 1.0343 | 9
944.1 | 1241.44 | 50.4495 | 840.825 | 1204.6362 | 1.0306 | 9
944.2 | 1248 | 50.505 | 841.75 | 1205.9615 | 1.0349 | 9
944.3 | 1244.16 | 50.505 | 841.75 | 1205.9615 | 1.0317 | 9
944.4 | 1245.28 | 50.5605 | 842.675 | 1207.2867 | 1.0315 | 9
944.5 | 1243.84 | 50.5605 | 842.675 | 1207.2867 | 1.0303 | 9
944.6 | 1244.32 | 50.5605 | 842.675 | 1207.2867 | 1.0307 | 9
944.7 | 1243.36 | 50.5605 | 842.675 | 1207.2867 | 1.0299 | 9
944.8 | 1241.92 | 50.5235 | 842.0583 | 1206.4032 | 1.0294 | 9
944.9 | 1249.44 | 50.5235 | 842.0583 | 1206.4032 | 1.0357 | 9
945 | 1244.32 | 50.4865 | 841.4417 | 1205.5197 | 1.0322 | 9
945.1 | 1248.8 | 50.4865 | 841.4417 | 1205.5197 | 1.0359 | 9
945.2 | 1246.4 | 50.468 | 841.1333 | 1205.078 | 1.0343 | 9
945.3 | 1247.04 | 50.468 | 841.1333 | 1205.078 | 1.0348 | 9
945.4 | 1244.64 | 50.431 | 840.5167 | 1204.1945 | 1.0336 | 9
945.5 | 1248.16 | 50.431 | 840.5167 | 1204.1945 | 1.0365 | 9
945.6 | 1246.24 | 50.4495 | 840.825 | 1204.6362 | 1.0345 | 9
945.7 | 1246.4 | 50.4495 | 840.825 | 1204.6362 | 1.0347 | 9
945.8 | 1247.36 | 50.431 | 840.5167 | 1204.1945 | 1.0358 | 9
945.9 | 1245.76 | 50.431 | 840.5167 | 1204.1945 | 1.0345 | 9
946 | 1248.32 | 50.431 | 840.5167 | 1204.1945 | 1.0366 | 9
946.1 | 1243.68 | 50.431 | 840.5167 | 1204.1945 | 1.0328 | 9
946.2 | 1251.52 | 50.4125 | 840.2083 | 1203.7527 | 1.0397 | 9
946.3 | 1248 | 50.4125 | 840.2083 | 1203.7527 | 1.0368 | 9
946.4 | 1248.16 | 50.431 | 840.5167 | 1204.1945 | 1.0365 | 9
946.5 | 1248.64 | 50.431 | 840.5167 | 1204.1945 | 1.0369 | 9
946.6 | 1249.6 | 50.431 | 840.5167 | 1204.1945 | 1.0377 | 9
946.7 | 1249.28 | 50.431 | 840.5167 | 1204.1945 | 1.0374 | 9
946.8 | 1247.04 | 50.505 | 841.75 | 1205.9615 | 1.0341 | 9
946.9 | 1250.88 | 50.505 | 841.75 | 1205.9615 | 1.0372 | 9
947 | 1247.84 | 50.5235 | 842.0583 | 1206.4032 | 1.0343 | 9
947.1 | 1249.76 | 50.5235 | 842.0583 | 1206.4032 | 1.0359 | 9
947.2 | 1250.4 | 50.5605 | 842.675 | 1207.2867 | 1.0357 | 9
947.3 | 1251.2 | 50.5605 | 842.675 | 1207.2867 | 1.0364 | 9
947.4 | 1248.48 | 50.616 | 843.6 | 1208.6119 | 1.033 | 9
947.5 | 1247.68 | 50.616 | 843.6 | 1208.6119 | 1.0323 | 9
947.6 | 1253.6 | 50.616 | 843.6 | 1208.6119 | 1.0372 | 9
947.7 | 1248.64 | 50.616 | 843.6 | 1208.6119 | 1.0331 | 9
947.8 | 1252 | 50.6345 | 843.9083 | 1209.0537 | 1.0355 | 9
947.9 | 1253.12 | 50.6345 | 843.9083 | 1209.0537 | 1.0364 | 9
948 | 1252.8 | 50.6715 | 844.525 | 1209.9372 | 1.0354 | 9
948.1 | 1252.32 | 50.6715 | 844.525 | 1209.9372 | 1.035 | 9
948.2 | 1252.64 | 50.6715 | 844.525 | 1209.9372 | 1.0353 | 9
948.3 | 1253.92 | 50.6715 | 844.525 | 1209.9372 | 1.0364 | 9
948.4 | 1249.6 | 50.6715 | 844.525 | 1209.9372 | 1.0328 | 9
948.5 | 1254.72 | 50.6715 | 844.525 | 1209.9372 | 1.037 | 9
948.6 | 1254.88 | 50.6715 | 844.525 | 1209.9372 | 1.0371 | 9
948.7 | 1253.92 | 50.6715 | 844.525 | 1209.9372 | 1.0364 | 9
948.8 | 1253.12 | 50.6715 | 844.525 | 1209.9372 | 1.0357 | 9
948.9 | 1254.4 | 50.6715 | 844.525 | 1209.9372 | 1.0367 | 9
949 | 1255.2 | 50.7455 | 845.7583 | 1211.7041 | 1.0359 | 9
949.1 | 1250.4 | 50.7455 | 845.7583 | 1211.7041 | 1.0319 | 9
949.2 | 1255.2 | 50.7455 | 845.7583 | 1211.7041 | 1.0359 | 9
949.3 | 1255.36 | 50.7455 | 845.7583 | 1211.7041 | 1.036 | 9
949.4 | 1253.92 | 50.7825 | 846.375 | 1212.5876 | 1.0341 | 9
949.5 | 1254.4 | 50.7825 | 846.375 | 1212.5876 | 1.0345 | 9
949.6 | 1255.36 | 50.8565 | 847.6083 | 1214.3546 | 1.0338 | 9
949.7 | 1258.56 | 50.8565 | 847.6083 | 1214.3546 | 1.0364 | 9
949.8 | 1252.48 | 50.875 | 847.9167 | 1214.7964 | 1.031 | 9
949.9 | 1258.88 | 50.875 | 847.9167 | 1214.7964 | 1.0363 | 9
950 | 1258.56 | 50.875 | 847.9167 | 1214.7964 | 1.036 | 9
950.1 | 1255.68 | 50.875 | 847.9167 | 1214.7964 | 1.0337 | 9
950.2 | 1256 | 50.875 | 847.9167 | 1214.7964 | 1.0339 | 9
950.3 | 1256 | 50.875 | 847.9167 | 1214.7964 | 1.0339 | 9
950.4 | 1256.32 | 50.838 | 847.3 | 1213.9129 | 1.0349 | 9
950.5 | 1256 | 50.838 | 847.3 | 1213.9129 | 1.0347 | 9
950.6 | 1261.44 | 50.8565 | 847.6083 | 1214.3546 | 1.0388 | 9
950.7 | 1258.72 | 50.8565 | 847.6083 | 1214.3546 | 1.0365 | 9
950.8 | 1258.4 | 50.875 | 847.9167 | 1214.7964 | 1.0359 | 9
950.9 | 1255.2 | 50.875 | 847.9167 | 1214.7964 | 1.0333 | 9
951 | 1261.44 | 50.912 | 848.5333 | 1215.6798 | 1.0376 | 9
951.1 | 1254.72 | 50.912 | 848.5333 | 1215.6798 | 1.0321 | 9
951.2 | 1260.64 | 50.9305 | 848.8417 | 1216.1216 | 1.0366 | 9
951.3 | 1260.16 | 50.9305 | 848.8417 | 1216.1216 | 1.0362 | 9
951.4 | 1261.6 | 50.949 | 849.15 | 1216.5633 | 1.037 | 9
951.5 | 1259.36 | 50.949 | 849.15 | 1216.5633 | 1.0352 | 9
951.6 | 1260 | 50.9675 | 849.4583 | 1217.0051 | 1.0353 | 9
951.7 | 1261.12 | 50.9675 | 849.4583 | 1217.0051 | 1.0362 | 9
951.8 | 1257.12 | 50.9675 | 849.4583 | 1217.0051 | 1.033 | 9
951.9 | 1235.04 | 50.9675 | 849.4583 | 1217.0051 | 1.0148 | 9
952 | 1224.96 | 50.949 | 849.15 | 1216.5633 | 1.0069 | 9
952.1 | 1284.96 | 50.949 | 849.15 | 1216.5633 | 1.0562 | 9
952.2 | 1256.16 | 51.023 | 850.3833 | 1218.3303 | 1.0311 | 9
952.3 | 1319.2 | 51.023 | 850.3833 | 1218.3303 | 1.0828 | 9
952.4 | 1214.4 | 51.0045 | 850.075 | 1217.8886 | 0.99714 | 9
952.5 | 1291.84 | 51.0045 | 850.075 | 1217.8886 | 1.0607 | 9
952.6 | 1241.44 | 51.0045 | 850.075 | 1217.8886 | 1.0193 | 9
952.7 | 1278.4 | 51.0045 | 850.075 | 1217.8886 | 1.0497 | 9
952.8 | 1257.12 | 51.023 | 850.3833 | 1218.3303 | 1.0318 | 9
952.9 | 1265.76 | 51.023 | 850.3833 | 1218.3303 | 1.0389 | 9
953 | 1266.56 | 51.023 | 850.3833 | 1218.3303 | 1.0396 | 9
953.1 | 1260.64 | 51.023 | 850.3833 | 1218.3303 | 1.0347 | 9
953.2 | 1271.04 | 51.0415 | 850.6917 | 1218.772 | 1.0429 | 9
953.3 | 1265.28 | 51.0415 | 850.6917 | 1218.772 | 1.0382 | 9
953.4 | 1264.32 | 51.1155 | 851.925 | 1220.539 | 1.0359 | 9
953.5 | 1264.64 | 51.1155 | 851.925 | 1220.539 | 1.0361 | 9
953.6 | 1268.8 | 51.1525 | 852.5417 | 1221.4225 | 1.0388 | 9
953.7 | 1269.92 | 51.1525 | 852.5417 | 1221.4225 | 1.0397 | 9
953.8 | 1270.56 | 51.245 | 854.0833 | 1223.6312 | 1.0384 | 9
953.9 | 1268.32 | 51.245 | 854.0833 | 1223.6312 | 1.0365 | 9
954 | 1267.52 | 51.3005 | 855.0083 | 1224.9565 | 1.0347 | 9
954.1 | 1267.2 | 51.3005 | 855.0083 | 1224.9565 | 1.0345 | 9
954.2 | 1270.24 | 51.319 | 855.3167 | 1225.3982 | 1.0366 | 9
954.3 | 1269.28 | 51.319 | 855.3167 | 1225.3982 | 1.0358 | 9
954.4 | 1270.4 | 51.3745 | 856.2417 | 1226.7234 | 1.0356 | 9
954.5 | 1273.92 | 51.3745 | 856.2417 | 1226.7234 | 1.0385 | 9
954.6 | 1274.56 | 51.43 | 857.1667 | 1228.0487 | 1.0379 | 9
954.7 | 1276.64 | 51.43 | 857.1667 | 1228.0487 | 1.0396 | 9
954.8 | 1276 | 51.023 | 850.3833 | 1218.3303 | 1.0473 | 9
954.9 | 1277.76 | 51.023 | 850.3833 | 1218.3303 | 1.0488 | 9
955 | 1270.08 | 51.5225 | 858.7083 | 1230.2574 | 1.0324 | 9
955.1 | 1275.68 | 51.5225 | 858.7083 | 1230.2574 | 1.0369 | 9
955.2 | 1269.6 | 51.541 | 859.0167 | 1230.6991 | 1.0316 | 9
955.3 | 1279.36 | 51.541 | 859.0167 | 1230.6991 | 1.0395 | 9
955.4 | 1273.92 | 51.6335 | 860.5583 | 1232.9079 | 1.0333 | 9
955.5 | 1276.8 | 51.6335 | 860.5583 | 1232.9079 | 1.0356 | 9
955.6 | 1273.12 | 51.6335 | 860.5583 | 1232.9079 | 1.0326 | 9
955.7 | 1284.16 | 51.6335 | 860.5583 | 1232.9079 | 1.0416 | 9
955.8 | 1277.6 | 51.6705 | 861.175 | 1233.7913 | 1.0355 | 9
955.9 | 1273.92 | 51.6705 | 861.175 | 1233.7913 | 1.0325 | 9
956 | 1280.48 | 51.6335 | 860.5583 | 1232.9079 | 1.0386 | 9
956.1 | 1278.08 | 51.6335 | 860.5583 | 1232.9079 | 1.0366 | 9
956.2 | 1283.36 | 51.689 | 861.4833 | 1234.2331 | 1.0398 | 9
956.3 | 1274.08 | 51.689 | 861.4833 | 1234.2331 | 1.0323 | 9
956.4 | 1282.56 | 51.689 | 861.4833 | 1234.2331 | 1.0392 | 9
956.5 | 1276.32 | 51.689 | 861.4833 | 1234.2331 | 1.0341 | 9
956.6 | 1285.92 | 51.689 | 861.4833 | 1234.2331 | 1.0419 | 9
956.7 | 1282.56 | 51.689 | 861.4833 | 1234.2331 | 1.0392 | 9
956.8 | 1277.6 | 51.689 | 861.4833 | 1234.2331 | 1.0351 | 9
956.9 | 1281.6 | 51.689 | 861.4833 | 1234.2331 | 1.0384 | 9
957 | 1281.92 | 51.726 | 862.1 | 1235.1166 | 1.0379 | 9
957.1 | 1283.84 | 51.726 | 862.1 | 1235.1166 | 1.0394 | 9
957.2 | 1277.28 | 51.726 | 862.1 | 1235.1166 | 1.0341 | 9
957.3 | 1283.68 | 51.726 | 862.1 | 1235.1166 | 1.0393 | 9
957.4 | 1279.84 | 51.7445 | 862.4083 | 1235.5583 | 1.0358 | 9
957.5 | 1281.76 | 51.7445 | 862.4083 | 1235.5583 | 1.0374 | 9
957.6 | 1280.32 | 51.8185 | 863.6417 | 1237.3253 | 1.0347 | 9
957.7 | 1280 | 51.8185 | 863.6417 | 1237.3253 | 1.0345 | 9
957.8 | 1284 | 51.8555 | 864.2583 | 1238.2088 | 1.037 | 9
957.9 | 1280.96 | 51.8555 | 864.2583 | 1238.2088 | 1.0345 | 9
958 | 1284.8 | 51.911 | 865.1833 | 1239.534 | 1.0365 | 9
958.1 | 1282.72 | 51.911 | 865.1833 | 1239.534 | 1.0348 | 9
958.2 | 1283.04 | 51.911 | 865.1833 | 1239.534 | 1.0351 | 9
958.3 | 1285.92 | 51.911 | 865.1833 | 1239.534 | 1.0374 | 9
958.4 | 1286.88 | 52.2625 | 871.0417 | 1247.9272 | 1.0312 | 9
958.5 | 1286.24 | 52.2625 | 871.0417 | 1247.9272 | 1.0307 | 9
958.6 | 1278.4 | 51.763 | 862.7167 | 1236.0001 | 1.0343 | 9
958.7 | 1286.56 | 51.763 | 862.7167 | 1236.0001 | 1.0409 | 9
958.8 | 1280 | 51.8925 | 864.875 | 1239.0923 | 1.033 | 9
958.9 | 1285.44 | 51.8925 | 864.875 | 1239.0923 | 1.0374 | 9
959 | 1285.92 | 52.022 | 867.0333 | 1242.1845 | 1.0352 | 9
959.1 | 1288 | 52.022 | 867.0333 | 1242.1845 | 1.0369 | 9
959.2 | 1285.12 | 51.985 | 866.4167 | 1241.301 | 1.0353 | 9
959.3 | 1285.12 | 51.985 | 866.4167 | 1241.301 | 1.0353 | 9
959.4 | 1286.88 | 51.8925 | 864.875 | 1239.0923 | 1.0386 | 9
959.5 | 1282.88 | 51.8925 | 864.875 | 1239.0923 | 1.0353 | 9
959.6 | 1283.04 | 52.2255 | 870.425 | 1247.0437 | 1.0289 | 9
959.7 | 1295.36 | 52.2255 | 870.425 | 1247.0437 | 1.0387 | 9
959.8 | 1292.64 | 52.133 | 868.8833 | 1244.835 | 1.0384 | 9
959.9 | 1286.08 | 52.133 | 868.8833 | 1244.835 | 1.0331 | 9
960 | 1286.88 | 52.1885 | 869.8083 | 1246.1602 | 1.0327 | 9
960.1 | 1287.52 | 52.1885 | 869.8083 | 1246.1602 | 1.0332 | 9
960.2 | 1274.88 | 52.17 | 869.5 | 1245.7184 | 1.0234 | 9
960.3 | 1282.88 | 52.17 | 869.5 | 1245.7184 | 1.0298 | 9
960.4 | 1290.56 | 52.2255 | 870.425 | 1247.0437 | 1.0349 | 9
960.5 | 1293.92 | 52.2255 | 870.425 | 1247.0437 | 1.0376 | 9
960.6 | 1286.88 | 52.281 | 871.35 | 1248.3689 | 1.0308 | 9
960.7 | 1286.08 | 52.281 | 871.35 | 1248.3689 | 1.0302 | 9
960.8 | 1289.12 | 52.2255 | 870.425 | 1247.0437 | 1.0337 | 9
960.9 | 1292.16 | 52.2255 | 870.425 | 1247.0437 | 1.0362 | 9
961 | 1285.92 | 52.2255 | 870.425 | 1247.0437 | 1.0312 | 9
961.1 | 1288.8 | 52.2255 | 870.425 | 1247.0437 | 1.0335 | 9
961.2 | 1292.16 | 52.2255 | 870.425 | 1247.0437 | 1.0362 | 9
961.3 | 1292.8 | 52.2255 | 870.425 | 1247.0437 | 1.0367 | 9
961.4 | 1290.4 | 52.207 | 870.1167 | 1246.6019 | 1.0351 | 9
961.5 | 1294.08 | 52.207 | 870.1167 | 1246.6019 | 1.0381 | 9
961.6 | 1291.68 | 52.2255 | 870.425 | 1247.0437 | 1.0358 | 9
961.7 | 1293.28 | 52.2255 | 870.425 | 1247.0437 | 1.0371 | 9
961.8 | 1293.12 | 52.2255 | 870.425 | 1247.0437 | 1.0369 | 9
961.9 | 1298.72 | 52.2255 | 870.425 | 1247.0437 | 1.0414 | 9
962 | 1298.56 | 52.281 | 871.35 | 1248.3689 | 1.0402 | 9
962.1 | 1293.92 | 52.281 | 871.35 | 1248.3689 | 1.0365 | 9
962.2 | 1291.2 | 52.2625 | 871.0417 | 1247.9272 | 1.0347 | 9
962.3 | 1290.72 | 52.2625 | 871.0417 | 1247.9272 | 1.0343 | 9
962.4 | 1291.52 | 52.577 | 876.2833 | 1255.4368 | 1.0287 | 9
962.5 | 1287.68 | 52.577 | 876.2833 | 1255.4368 | 1.0257 | 9
962.6 | 1307.36 | 52.4475 | 874.125 | 1252.3446 | 1.0439 | 9
962.7 | 1306.4 | 52.4475 | 874.125 | 1252.3446 | 1.0432 | 9
962.8 | 1288.96 | 52.392 | 873.2 | 1251.0194 | 1.0303 | 9
962.9 | 1296 | 52.392 | 873.2 | 1251.0194 | 1.036 | 9
963 | 1295.04 | 52.4105 | 873.5083 | 1251.4611 | 1.0348 | 9
963.1 | 1299.52 | 52.4105 | 873.5083 | 1251.4611 | 1.0384 | 9
963.2 | 1292.32 | 52.4105 | 873.5083 | 1251.4611 | 1.0326 | 9
963.3 | 1296.16 | 52.4105 | 873.5083 | 1251.4611 | 1.0357 | 9
963.4 | 1292.16 | 52.392 | 873.2 | 1251.0194 | 1.0329 | 9
963.5 | 1294.72 | 52.392 | 873.2 | 1251.0194 | 1.0349 | 9
963.6 | 1296.16 | 52.4105 | 873.5083 | 1251.4611 | 1.0357 | 9
963.7 | 1298.88 | 52.4105 | 873.5083 | 1251.4611 | 1.0379 | 9
963.8 | 1298.88 | 52.4845 | 874.7417 | 1253.2281 | 1.0364 | 9
963.9 | 1294.08 | 52.4845 | 874.7417 | 1253.2281 | 1.0326 | 9
964 | 1300.48 | 52.503 | 875.05 | 1253.6698 | 1.0373 | 9
964.1 | 1298.88 | 52.503 | 875.05 | 1253.6698 | 1.0361 | 9
964.2 | 1297.44 | 52.54 | 875.6667 | 1254.5533 | 1.0342 | 9
964.3 | 1296.64 | 52.54 | 875.6667 | 1254.5533 | 1.0335 | 9
964.4 | 1294.56 | 52.5215 | 875.3583 | 1254.1116 | 1.0323 | 9
964.5 | 1299.52 | 52.5215 | 875.3583 | 1254.1116 | 1.0362 | 9
964.6 | 1297.92 | 52.5215 | 875.3583 | 1254.1116 | 1.0349 | 9
964.7 | 1298.88 | 52.5215 | 875.3583 | 1254.1116 | 1.0357 | 9
964.8 | 1299.2 | 52.54 | 875.6667 | 1254.5533 | 1.0356 | 9
964.9 | 1298.72 | 52.54 | 875.6667 | 1254.5533 | 1.0352 | 9
965 | 1295.36 | 52.503 | 875.05 | 1253.6698 | 1.0333 | 9
965.1 | 1299.68 | 52.503 | 875.05 | 1253.6698 | 1.0367 | 9
965.2 | 1296.64 | 52.5215 | 875.3583 | 1254.1116 | 1.0339 | 9
965.3 | 1299.2 | 52.5215 | 875.3583 | 1254.1116 | 1.036 | 9
965.4 | 1298.4 | 52.5585 | 875.975 | 1254.9951 | 1.0346 | 9
965.5 | 1300 | 52.5585 | 875.975 | 1254.9951 | 1.0359 | 9
965.6 | 1292 | 52.54 | 875.6667 | 1254.5533 | 1.0298 | 9
965.7 | 1295.2 | 52.54 | 875.6667 | 1254.5533 | 1.0324 | 9
965.8 | 1295.2 | 52.5955 | 876.5917 | 1255.8786 | 1.0313 | 9
965.9 | 1296.32 | 52.5955 | 876.5917 | 1255.8786 | 1.0322 | 9
966 | 1294.88 | 52.5955 | 876.5917 | 1255.8786 | 1.0311 | 9
966.1 | 1296.48 | 52.5955 | 876.5917 | 1255.8786 | 1.0323 | 9
966.2 | 1298.72 | 52.614 | 876.9 | 1256.3203 | 1.0337 | 9
966.3 | 1294.56 | 52.614 | 876.9 | 1256.3203 | 1.0304 | 9
966.4 | 1299.52 | 52.577 | 876.2833 | 1255.4368 | 1.0351 | 9
966.5 | 1295.2 | 52.577 | 876.2833 | 1255.4368 | 1.0317 | 9
966.6 | 1296.8 | 52.577 | 876.2833 | 1255.4368 | 1.0329 | 9
966.7 | 1290.56 | 52.577 | 876.2833 | 1255.4368 | 1.028 | 9
966.8 | 1295.52 | 52.5585 | 875.975 | 1254.9951 | 1.0323 | 9
966.9 | 1292.8 | 52.5585 | 875.975 | 1254.9951 | 1.0301 | 9
967 | 1291.2 | 52.54 | 875.6667 | 1254.5533 | 1.0292 | 9
967.1 | 1293.44 | 52.54 | 875.6667 | 1254.5533 | 1.031 | 9
967.2 | 1291.68 | 52.1515 | 869.1917 | 1245.2767 | 1.0373 | 9
967.3 | 1291.84 | 52.1515 | 869.1917 | 1245.2767 | 1.0374 | 9
967.4 | 1292 | 52.2625 | 871.0417 | 1247.9272 | 1.0353 | 9
967.5 | 1293.44 | 52.2625 | 871.0417 | 1247.9272 | 1.0365 | 9
967.6 | 1292.48 | 52.2625 | 871.0417 | 1247.9272 | 1.0357 | 9
967.7 | 1290.88 | 52.2625 | 871.0417 | 1247.9272 | 1.0344 | 9
967.8 | 1292.16 | 52.2995 | 871.6583 | 1248.8106 | 1.0347 | 9
967.9 | 1291.52 | 52.2995 | 871.6583 | 1248.8106 | 1.0342 | 9
968 | 1291.52 | 52.244 | 870.7333 | 1247.4854 | 1.0353 | 9
968.1 | 1287.2 | 52.244 | 870.7333 | 1247.4854 | 1.0318 | 9
968.2 | 1290.88 | 52.2255 | 870.425 | 1247.0437 | 1.0352 | 9
968.3 | 1287.2 | 52.2255 | 870.425 | 1247.0437 | 1.0322 | 9
968.4 | 1290.72 | 52.207 | 870.1167 | 1246.6019 | 1.0354 | 9
968.5 | 1288 | 52.207 | 870.1167 | 1246.6019 | 1.0332 | 9
968.6 | 1291.2 | 52.1885 | 869.8083 | 1246.1602 | 1.0361 | 9
968.7 | 1288.64 | 52.1885 | 869.8083 | 1246.1602 | 1.0341 | 9
968.8 | 1288.96 | 52.17 | 869.5 | 1245.7184 | 1.0347 | 9
968.9 | 1288.64 | 52.17 | 869.5 | 1245.7184 | 1.0345 | 9
969 | 1285.28 | 52.1515 | 869.1917 | 1245.2767 | 1.0321 | 9
969.1 | 1287.68 | 52.1515 | 869.1917 | 1245.2767 | 1.0341 | 9
969.2 | 1285.12 | 52.1145 | 868.575 | 1244.3932 | 1.0327 | 9
969.3 | 1288.48 | 52.1145 | 868.575 | 1244.3932 | 1.0354 | 9
969.4 | 1285.28 | 52.096 | 868.2667 | 1243.9515 | 1.0332 | 9
969.5 | 1286.4 | 52.096 | 868.2667 | 1243.9515 | 1.0341 | 9
969.6 | 1283.2 | 52.059 | 867.65 | 1243.068 | 1.0323 | 9
969.7 | 1288.48 | 52.059 | 867.65 | 1243.068 | 1.0365 | 9
969.8 | 1281.12 | 52.0405 | 867.3417 | 1242.6262 | 1.031 | 9
969.9 | 1285.44 | 52.0405 | 867.3417 | 1242.6262 | 1.0345 | 9
970 | 1281.44 | 52.022 | 867.0333 | 1242.1845 | 1.0316 | 9
970.1 | 1283.68 | 52.022 | 867.0333 | 1242.1845 | 1.0334 | 9
970.2 | 1283.04 | 51.9665 | 866.1083 | 1240.8593 | 1.034 | 9
970.3 | 1282.08 | 51.9665 | 866.1083 | 1240.8593 | 1.0332 | 9
970.4 | 1279.84 | 51.8925 | 864.875 | 1239.0923 | 1.0329 | 9
970.5 | 1279.68 | 51.8925 | 864.875 | 1239.0923 | 1.0328 | 9
970.6 | 1281.12 | 51.874 | 864.5667 | 1238.6505 | 1.0343 | 9
970.7 | 1280.16 | 51.874 | 864.5667 | 1238.6505 | 1.0335 | 9
970.8 | 1280.16 | 51.837 | 863.95 | 1237.767 | 1.0342 | 9
970.9 | 1277.44 | 51.837 | 863.95 | 1237.767 | 1.0321 | 9
971 | 1276.32 | 51.7815 | 863.025 | 1236.4418 | 1.0323 | 9
971.1 | 1278.08 | 51.7815 | 863.025 | 1236.4418 | 1.0337 | 9
971.2 | 1275.2 | 51.726 | 862.1 | 1235.1166 | 1.0325 | 9
971.3 | 1276.8 | 51.726 | 862.1 | 1235.1166 | 1.0337 | 9
971.4 | 1273.12 | 51.726 | 862.1 | 1235.1166 | 1.0308 | 9
971.5 | 1274.08 | 51.726 | 862.1 | 1235.1166 | 1.0315 | 9
971.6 | 1274.56 | 51.689 | 861.4833 | 1234.2331 | 1.0327 | 9
971.7 | 1273.6 | 51.689 | 861.4833 | 1234.2331 | 1.0319 | 9
971.8 | 1271.04 | 51.652 | 860.8667 | 1233.3496 | 1.0306 | 9
971.9 | 1270.72 | 51.652 | 860.8667 | 1233.3496 | 1.0303 | 9
972 | 1272.96 | 51.5965 | 859.9417 | 1232.0244 | 1.0332 | 9
972.1 | 1268.8 | 51.5965 | 859.9417 | 1232.0244 | 1.0298 | 9
972.2 | 1271.36 | 51.541 | 859.0167 | 1230.6991 | 1.033 | 9
972.3 | 1265.92 | 51.541 | 859.0167 | 1230.6991 | 1.0286 | 9
972.4 | 1272 | 51.245 | 854.0833 | 1223.6312 | 1.0395 | 9
972.5 | 1264.32 | 51.245 | 854.0833 | 1223.6312 | 1.0333 | 9
972.6 | 1269.92 | 51.282 | 854.7 | 1224.5147 | 1.0371 | 9
972.7 | 1261.28 | 51.282 | 854.7 | 1224.5147 | 1.03 | 9
972.8 | 1266.88 | 51.1525 | 852.5417 | 1221.4225 | 1.0372 | 9
972.9 | 1261.92 | 51.1525 | 852.5417 | 1221.4225 | 1.0332 | 9
973 | 1264 | 51.1895 | 853.1583 | 1222.306 | 1.0341 | 9
973.1 | 1261.28 | 51.1895 | 853.1583 | 1222.306 | 1.0319 | 9
973.2 | 1257.12 | 51.097 | 851.6167 | 1220.0973 | 1.0303 | 9
973.3 | 1257.92 | 51.097 | 851.6167 | 1220.0973 | 1.031 | 9
973.4 | 1257.44 | 51.0785 | 851.3083 | 1219.6555 | 1.031 | 9
973.5 | 1259.2 | 51.0785 | 851.3083 | 1219.6555 | 1.0324 | 9
973.6 | 1255.04 | 51.0415 | 850.6917 | 1218.772 | 1.0298 | 9
973.7 | 1257.6 | 51.0415 | 850.6917 | 1218.772 | 1.0319 | 9
973.8 | 1259.2 | 51.023 | 850.3833 | 1218.3303 | 1.0335 | 9
973.9 | 1252.48 | 51.023 | 850.3833 | 1218.3303 | 1.028 | 9
974 | 1256.8 | 50.6345 | 843.9083 | 1209.0537 | 1.0395 | 9
974.1 | 1252.48 | 50.6345 | 843.9083 | 1209.0537 | 1.0359 | 9
974.2 | 1255.68 | 50.7825 | 846.375 | 1212.5876 | 1.0355 | 9
974.3 | 1249.12 | 50.7825 | 846.375 | 1212.5876 | 1.0301 | 9
974.4 | 1251.52 | 50.6715 | 844.525 | 1209.9372 | 1.0344 | 9
974.5 | 1248.16 | 50.6715 | 844.525 | 1209.9372 | 1.0316 | 9
974.6 | 1244.32 | 50.5975 | 843.2917 | 1208.1702 | 1.0299 | 9
974.7 | 1245.6 | 50.5975 | 843.2917 | 1208.1702 | 1.031 | 9
974.8 | 1241.44 | 50.7085 | 845.1417 | 1210.8207 | 1.0253 | 9
974.9 | 1246.4 | 50.7085 | 845.1417 | 1210.8207 | 1.0294 | 9
975 | 1242.4 | 50.394 | 839.9 | 1203.311 | 1.0325 | 9
975.1 | 1244.48 | 50.394 | 839.9 | 1203.311 | 1.0342 | 9
975.2 | 1244.64 | 50.4125 | 840.2083 | 1203.7527 | 1.034 | 9
975.3 | 1242.4 | 50.4125 | 840.2083 | 1203.7527 | 1.0321 | 9
975.4 | 1244.8 | 50.3385 | 838.975 | 1201.9858 | 1.0356 | 9
975.5 | 1243.84 | 50.3385 | 838.975 | 1201.9858 | 1.0348 | 9
975.6 | 1238.08 | 50.32 | 838.6667 | 1201.544 | 1.0304 | 9
975.7 | 1240.8 | 50.32 | 838.6667 | 1201.544 | 1.0327 | 9
975.8 | 1237.44 | 50.246 | 837.4333 | 1199.7771 | 1.0314 | 9
975.9 | 1240.96 | 50.246 | 837.4333 | 1199.7771 | 1.0343 | 9
976 | 1233.92 | 50.246 | 837.4333 | 1199.7771 | 1.0285 | 9
976.1 | 1240.96 | 50.246 | 837.4333 | 1199.7771 | 1.0343 | 9
976.2 | 1232.32 | 50.1905 | 836.5083 | 1198.4518 | 1.0283 | 9
976.3 | 1235.36 | 50.1905 | 836.5083 | 1198.4518 | 1.0308 | 9
976.4 | 1232.8 | 49.839 | 830.65 | 1190.0587 | 1.0359 | 9
976.5 | 1233.12 | 49.839 | 830.65 | 1190.0587 | 1.0362 | 9
976.6 | 1225.6 | 49.8205 | 830.3417 | 1189.6169 | 1.0302 | 9
976.7 | 1225.28 | 49.8205 | 830.3417 | 1189.6169 | 1.03 | 9
976.8 | 1229.76 | 49.913 | 831.8833 | 1191.8257 | 1.0318 | 9
976.9 | 1227.68 | 49.913 | 831.8833 | 1191.8257 | 1.0301 | 9
977 | 1228.96 | 49.543 | 825.7167 | 1182.9908 | 1.0389 | 9
977.1 | 1227.04 | 49.543 | 825.7167 | 1182.9908 | 1.0372 | 9
977.2 | 1225.28 | 49.5245 | 825.4083 | 1182.549 | 1.0361 | 9
977.3 | 1222.72 | 49.5245 | 825.4083 | 1182.549 | 1.034 | 9
977.4 | 1224.64 | 49.469 | 824.4833 | 1181.2238 | 1.0368 | 9
977.5 | 1221.12 | 49.469 | 824.4833 | 1181.2238 | 1.0338 | 9
977.6 | 1219.36 | 49.469 | 824.4833 | 1181.2238 | 1.0323 | 9
977.7 | 1223.2 | 49.469 | 824.4833 | 1181.2238 | 1.0355 | 9
977.8 | 1213.76 | 49.4135 | 823.5583 | 1179.8986 | 1.0287 | 9
977.9 | 1217.28 | 49.4135 | 823.5583 | 1179.8986 | 1.0317 | 9
978 | 1215.52 | 49.284 | 821.4 | 1176.8064 | 1.0329 | 9
978.1 | 1212.32 | 49.284 | 821.4 | 1176.8064 | 1.0302 | 9
978.2 | 1214.56 | 49.2285 | 820.475 | 1175.4811 | 1.0332 | 9
978.3 | 1210.24 | 49.2285 | 820.475 | 1175.4811 | 1.0296 | 9
978.4 | 1208.96 | 49.136 | 818.9333 | 1173.2724 | 1.0304 | 9
978.5 | 1211.04 | 49.136 | 818.9333 | 1173.2724 | 1.0322 | 9
978.6 | 1207.52 | 48.8215 | 813.6917 | 1165.7628 | 1.0358 | 9
978.7 | 1204.8 | 48.8215 | 813.6917 | 1165.7628 | 1.0335 | 9
978.8 | 1206.56 | 48.8585 | 814.3083 | 1166.6462 | 1.0342 | 9
978.9 | 1205.76 | 48.8585 | 814.3083 | 1166.6462 | 1.0335 | 9
979 | 1199.04 | 48.8955 | 814.925 | 1167.5297 | 1.027 | 9
979.1 | 1204.96 | 48.8955 | 814.925 | 1167.5297 | 1.0321 | 9
979.2 | 1200.32 | 48.8215 | 813.6917 | 1165.7628 | 1.0296 | 9
979.3 | 1200.64 | 48.8215 | 813.6917 | 1165.7628 | 1.0299 | 9
979.4 | 1201.6 | 48.766 | 812.7667 | 1164.4375 | 1.0319 | 9
979.5 | 1199.84 | 48.766 | 812.7667 | 1164.4375 | 1.0304 | 9
979.6 | 1197.92 | 48.618 | 810.3 | 1160.9036 | 1.0319 | 9
979.7 | 1196.16 | 48.618 | 810.3 | 1160.9036 | 1.0304 | 9
979.8 | 1196.96 | 48.618 | 810.3 | 1160.9036 | 1.0311 | 9
979.9 | 1197.44 | 48.618 | 810.3 | 1160.9036 | 1.0315 | 9
980 | 1190.72 | 48.581 | 809.6833 | 1160.0201 | 1.0265 | 9
980.1 | 1197.44 | 48.581 | 809.6833 | 1160.0201 | 1.0323 | 9
980.2 | 1197.92 | 48.248 | 804.1333 | 1152.0687 | 1.0398 | 9
980.3 | 1196.48 | 48.248 | 804.1333 | 1152.0687 | 1.0385 | 9
980.4 | 1192.48 | 48.544 | 809.0667 | 1159.1366 | 1.0288 | 9
980.5 | 1194.24 | 48.544 | 809.0667 | 1159.1366 | 1.0303 | 9
980.6 | 1189.92 | 47.989 | 799.8167 | 1145.8843 | 1.0384 | 9
980.7 | 1184.8 | 47.989 | 799.8167 | 1145.8843 | 1.034 | 9
980.8 | 1188.96 | 48.544 | 809.0667 | 1159.1366 | 1.0257 | 9
980.9 | 1185.44 | 48.544 | 809.0667 | 1159.1366 | 1.0227 | 9
981 | 1185.6 | 48.0075 | 800.125 | 1146.326 | 1.0343 | 9
981.1 | 1182.56 | 48.0075 | 800.125 | 1146.326 | 1.0316 | 9
981.2 | 1183.04 | 48.0075 | 800.125 | 1146.326 | 1.032 | 9
981.3 | 1182.56 | 48.0075 | 800.125 | 1146.326 | 1.0316 | 9
981.4 | 1178.4 | 48.026 | 800.4333 | 1146.7678 | 1.0276 | 9
981.5 | 1180.48 | 48.026 | 800.4333 | 1146.7678 | 1.0294 | 9
981.6 | 1179.68 | 47.9705 | 799.5083 | 1145.4425 | 1.0299 | 9
981.7 | 1178.24 | 47.9705 | 799.5083 | 1145.4425 | 1.0286 | 9
981.8 | 1175.04 | 47.5635 | 792.725 | 1135.7242 | 1.0346 | 9
981.9 | 1177.6 | 47.5635 | 792.725 | 1135.7242 | 1.0369 | 9
982 | 1174.24 | 47.656 | 794.2667 | 1137.9329 | 1.0319 | 9
982.1 | 1170.4 | 47.656 | 794.2667 | 1137.9329 | 1.0285 | 9
982.2 | 1172.48 | 47.5265 | 792.1083 | 1134.8407 | 1.0332 | 9
982.3 | 1174.72 | 47.5265 | 792.1083 | 1134.8407 | 1.0351 | 9
982.4 | 1171.36 | 47.6005 | 793.3417 | 1136.6076 | 1.0306 | 9
982.5 | 1170.24 | 47.6005 | 793.3417 | 1136.6076 | 1.0296 | 9
982.6 | 1169.28 | 47.471 | 791.1833 | 1133.5154 | 1.0316 | 9
982.7 | 1169.12 | 47.471 | 791.1833 | 1133.5154 | 1.0314 | 9
982.8 | 1168.32 | 47.434 | 790.5667 | 1132.6319 | 1.0315 | 9
982.9 | 1165.6 | 47.434 | 790.5667 | 1132.6319 | 1.0291 | 9
983 | 1168.8 | 47.36 | 789.3333 | 1130.865 | 1.0335 | 9
983.1 | 1167.36 | 47.36 | 789.3333 | 1130.865 | 1.0323 | 9
983.2 | 1167.36 | 47.3415 | 789.025 | 1130.4232 | 1.0327 | 9
983.3 | 1163.04 | 47.3415 | 789.025 | 1130.4232 | 1.0289 | 9
983.4 | 1163.36 | 46.9345 | 782.2417 | 1120.7049 | 1.0381 | 9
983.5 | 1164.48 | 46.9345 | 782.2417 | 1120.7049 | 1.0391 | 9
983.6 | 1161.44 | 47.064 | 784.4 | 1123.7971 | 1.0335 | 9
983.7 | 1164.32 | 47.064 | 784.4 | 1123.7971 | 1.0361 | 9
983.8 | 1160.32 | 47.1195 | 785.325 | 1125.1223 | 1.0313 | 9
983.9 | 1162.88 | 47.1195 | 785.325 | 1125.1223 | 1.0336 | 9
984 | 1158.56 | 47.0455 | 784.0917 | 1123.3553 | 1.0313 | 9
984.1 | 1157.28 | 47.0455 | 784.0917 | 1123.3553 | 1.0302 | 9
984.2 | 1155.52 | 47.0455 | 784.0917 | 1123.3553 | 1.0286 | 9
984.3 | 1157.12 | 47.0455 | 784.0917 | 1123.3553 | 1.0301 | 9
984.4 | 1157.12 | 47.0455 | 784.0917 | 1123.3553 | 1.0301 | 9
984.5 | 1155.36 | 47.0455 | 784.0917 | 1123.3553 | 1.0285 | 9
984.6 | 1155.36 | 47.0085 | 783.475 | 1122.4718 | 1.0293 | 9
984.7 | 1156 | 47.0085 | 783.475 | 1122.4718 | 1.0299 | 9
984.8 | 1157.12 | 46.9715 | 782.8583 | 1121.5883 | 1.0317 | 9
984.9 | 1153.76 | 46.9715 | 782.8583 | 1121.5883 | 1.0287 | 9
985 | 1156.16 | 46.953 | 782.55 | 1121.1466 | 1.0312 | 9
985.1 | 1151.68 | 46.953 | 782.55 | 1121.1466 | 1.0272 | 9
985.2 | 1151.36 | 46.8605 | 781.0083 | 1118.9379 | 1.029 | 9
985.3 | 1151.68 | 46.8605 | 781.0083 | 1118.9379 | 1.0293 | 9
985.4 | 1153.6 | 46.7865 | 779.775 | 1117.1709 | 1.0326 | 9
985.5 | 1149.76 | 46.7865 | 779.775 | 1117.1709 | 1.0292 | 9
985.6 | 1147.68 | 46.731 | 778.85 | 1115.8457 | 1.0285 | 9
985.7 | 1153.92 | 46.731 | 778.85 | 1115.8457 | 1.0341 | 9
985.8 | 1146.88 | 46.6385 | 777.3083 | 1113.6369 | 1.0299 | 9
985.9 | 1149.12 | 46.6385 | 777.3083 | 1113.6369 | 1.0319 | 9
986 | 1146.08 | 46.583 | 776.3833 | 1112.3117 | 1.0304 | 9
986.1 | 1149.12 | 46.583 | 776.3833 | 1112.3117 | 1.0331 | 9
986.2 | 1146.72 | 46.5645 | 776.075 | 1111.87 | 1.0313 | 9
986.3 | 1146.4 | 46.5645 | 776.075 | 1111.87 | 1.0311 | 9
986.4 | 1147.84 | 46.472 | 774.5333 | 1109.6612 | 1.0344 | 9
986.5 | 1143.68 | 46.472 | 774.5333 | 1109.6612 | 1.0307 | 9
986.6 | 1141.28 | 46.1205 | 768.675 | 1101.2681 | 1.0363 | 9
986.7 | 1144.48 | 46.1205 | 768.675 | 1101.2681 | 1.0392 | 9
986.8 | 1142.56 | 46.2315 | 770.525 | 1103.9186 | 1.035 | 9
986.9 | 1140.8 | 46.2315 | 770.525 | 1103.9186 | 1.0334 | 9
987 | 1141.44 | 46.25 | 770.8333 | 1104.3603 | 1.0336 | 9
987.1 | 1143.84 | 46.25 | 770.8333 | 1104.3603 | 1.0357 | 9
987.2 | 1141.12 | 46.139 | 768.9833 | 1101.7099 | 1.0358 | 9
987.3 | 1140.48 | 46.139 | 768.9833 | 1101.7099 | 1.0352 | 9
987.4 | 1140.96 | 46.1205 | 768.675 | 1101.2681 | 1.036 | 9
987.5 | 1140 | 46.1205 | 768.675 | 1101.2681 | 1.0352 | 9
987.6 | 1135.68 | 46.102 | 768.3667 | 1100.8264 | 1.0317 | 9
987.7 | 1141.92 | 46.102 | 768.3667 | 1100.8264 | 1.0373 | 9
987.8 | 1138.4 | 46.0095 | 766.825 | 1098.6176 | 1.0362 | 9
987.9 | 1141.28 | 46.0095 | 766.825 | 1098.6176 | 1.0388 | 9
988 | 1138.4 | 45.9725 | 766.2083 | 1097.7342 | 1.037 | 9
988.1 | 1139.2 | 45.9725 | 766.2083 | 1097.7342 | 1.0378 | 9
988.2 | 1140 | 45.8985 | 764.975 | 1095.9672 | 1.0402 | 9
988.3 | 1135.52 | 45.8985 | 764.975 | 1095.9672 | 1.0361 | 9
988.4 | 1137.6 | 45.88 | 764.6667 | 1095.5254 | 1.0384 | 9
988.5 | 1138.72 | 45.88 | 764.6667 | 1095.5254 | 1.0394 | 9
988.6 | 1133.92 | 45.8615 | 764.3583 | 1095.0837 | 1.0355 | 9
988.7 | 1134.72 | 45.8615 | 764.3583 | 1095.0837 | 1.0362 | 9
988.8 | 1134.72 | 45.8615 | 764.3583 | 1095.0837 | 1.0362 | 9
988.9 | 1133.6 | 45.8615 | 764.3583 | 1095.0837 | 1.0352 | 9
989 | 1134.4 | 45.88 | 764.6667 | 1095.5254 | 1.0355 | 9
989.1 | 1132.16 | 45.88 | 764.6667 | 1095.5254 | 1.0334 | 9
989.2 | 1139.68 | 45.8985 | 764.975 | 1095.9672 | 1.0399 | 9
989.3 | 1133.76 | 45.8985 | 764.975 | 1095.9672 | 1.0345 | 9
989.4 | 1133.92 | 45.843 | 764.05 | 1094.6419 | 1.0359 | 9
989.5 | 1133.28 | 45.843 | 764.05 | 1094.6419 | 1.0353 | 9
989.6 | 1132.48 | 45.473 | 757.8833 | 1085.8071 | 1.043 | 9
989.7 | 1132.48 | 45.473 | 757.8833 | 1085.8071 | 1.043 | 9
989.8 | 1130.88 | 45.8615 | 764.3583 | 1095.0837 | 1.0327 | 9
989.9 | 1132.32 | 45.8615 | 764.3583 | 1095.0837 | 1.034 | 9
990 | 1131.52 | 45.8245 | 763.7417 | 1094.2002 | 1.0341 | 9
990.1 | 1130.72 | 45.8245 | 763.7417 | 1094.2002 | 1.0334 | 9
990.2 | 1131.68 | 45.7135 | 761.8917 | 1091.5497 | 1.0368 | 9
990.3 | 1131.84 | 45.7135 | 761.8917 | 1091.5497 | 1.0369 | 9
990.4 | 1128.8 | 45.621 | 760.35 | 1089.341 | 1.0362 | 9
990.5 | 1129.6 | 45.621 | 760.35 | 1089.341 | 1.037 | 9
990.6 | 1126.56 | 45.6025 | 760.0417 | 1088.8993 | 1.0346 | 9
990.7 | 1128.64 | 45.6025 | 760.0417 | 1088.8993 | 1.0365 | 9
990.8 | 1127.04 | 45.621 | 760.35 | 1089.341 | 1.0346 | 9
990.9 | 1128 | 45.621 | 760.35 | 1089.341 | 1.0355 | 9
991 | 1130.88 | 45.5655 | 759.425 | 1088.0158 | 1.0394 | 9
991.1 | 1124.96 | 45.5655 | 759.425 | 1088.0158 | 1.034 | 9
991.2 | 1126.88 | 45.51 | 758.5 | 1086.6906 | 1.037 | 9
991.3 | 1126.08 | 45.51 | 758.5 | 1086.6906 | 1.0362 | 9
991.4 | 1125.44 | 45.5285 | 758.8083 | 1087.1323 | 1.0352 | 9
991.5 | 1129.44 | 45.5285 | 758.8083 | 1087.1323 | 1.0389 | 9
991.6 | 1123.68 | 45.4915 | 758.1917 | 1086.2488 | 1.0345 | 9
991.7 | 1126.56 | 45.4915 | 758.1917 | 1086.2488 | 1.0371 | 9
991.8 | 1124.96 | 45.436 | 757.2667 | 1084.9236 | 1.0369 | 9
991.9 | 1123.52 | 45.436 | 757.2667 | 1084.9236 | 1.0356 | 9
992 | 1124.96 | 45.3805 | 756.3417 | 1083.5983 | 1.0382 | 9
992.1 | 1121.6 | 45.3805 | 756.3417 | 1083.5983 | 1.0351 | 9
992.2 | 1125.6 | 45.3805 | 756.3417 | 1083.5983 | 1.0388 | 9
992.3 | 1123.2 | 45.3805 | 756.3417 | 1083.5983 | 1.0365 | 9
992.4 | 1124.48 | 45.399 | 756.65 | 1084.0401 | 1.0373 | 9
992.5 | 1124.48 | 45.399 | 756.65 | 1084.0401 | 1.0373 | 9
992.6 | 1123.68 | 45.3805 | 756.3417 | 1083.5983 | 1.037 | 9
992.7 | 1122.4 | 45.3805 | 756.3417 | 1083.5983 | 1.0358 | 9
992.8 | 1122.08 | 45.3805 | 756.3417 | 1083.5983 | 1.0355 | 9
992.9 | 1122.56 | 45.3805 | 756.3417 | 1083.5983 | 1.036 | 9
993 | 1123.52 | 45.362 | 756.0333 | 1083.1566 | 1.0373 | 9
993.1 | 1122.4 | 45.362 | 756.0333 | 1083.1566 | 1.0362 | 9
993.2 | 1122.08 | 45.325 | 755.4167 | 1082.2731 | 1.0368 | 9
993.3 | 1123.84 | 45.325 | 755.4167 | 1082.2731 | 1.0384 | 9
993.4 | 1118.24 | 45.288 | 754.8 | 1081.3896 | 1.0341 | 9
993.5 | 1120.48 | 45.288 | 754.8 | 1081.3896 | 1.0361 | 9
993.6 | 1118.4 | 45.2695 | 754.4917 | 1080.9479 | 1.0346 | 9
993.7 | 1115.84 | 45.2695 | 754.4917 | 1080.9479 | 1.0323 | 9
993.8 | 1118.4 | 45.2325 | 753.875 | 1080.0644 | 1.0355 | 9
993.9 | 1116.32 | 45.2325 | 753.875 | 1080.0644 | 1.0336 | 9
994 | 1119.84 | 45.214 | 753.5667 | 1079.6226 | 1.0373 | 9
994.1 | 1119.2 | 45.214 | 753.5667 | 1079.6226 | 1.0367 | 9
994.2 | 1117.44 | 45.177 | 752.95 | 1078.7392 | 1.0359 | 9
994.3 | 1117.6 | 45.177 | 752.95 | 1078.7392 | 1.036 | 9
994.4 | 1117.28 | 45.14 | 752.3333 | 1077.8557 | 1.0366 | 9
994.5 | 1117.12 | 45.14 | 752.3333 | 1077.8557 | 1.0364 | 9
994.6 | 1119.2 | 45.103 | 751.7167 | 1076.9722 | 1.0392 | 9
994.7 | 1114.08 | 45.103 | 751.7167 | 1076.9722 | 1.0345 | 9
994.8 | 1117.12 | 45.066 | 751.1 | 1076.0887 | 1.0381 | 9
994.9 | 1112.8 | 45.066 | 751.1 | 1076.0887 | 1.0341 | 9
995 | 1114.24 | 45.0105 | 750.175 | 1074.7635 | 1.0367 | 9
995.1 | 1114.56 | 45.0105 | 750.175 | 1074.7635 | 1.037 | 9
995.2 | 1110.08 | 44.9735 | 749.5583 | 1073.88 | 1.0337 | 9
995.3 | 1112.96 | 44.9735 | 749.5583 | 1073.88 | 1.0364 | 9
995.4 | 1114.4 | 44.955 | 749.25 | 1073.4382 | 1.0382 | 9
995.5 | 1115.2 | 44.955 | 749.25 | 1073.4382 | 1.0389 | 9
995.6 | 1114.72 | 44.9365 | 748.9417 | 1072.9965 | 1.0389 | 9
995.7 | 1110.72 | 44.9365 | 748.9417 | 1072.9965 | 1.0352 | 9
995.8 | 1112.64 | 44.881 | 748.0167 | 1071.6713 | 1.0382 | 9
995.9 | 1111.68 | 44.881 | 748.0167 | 1071.6713 | 1.0373 | 9
996 | 1109.12 | 44.8625 | 747.7083 | 1071.2295 | 1.0354 | 9
996.1 | 1113.28 | 44.8625 | 747.7083 | 1071.2295 | 1.0393 | 9
996.2 | 1108.8 | 44.8625 | 747.7083 | 1071.2295 | 1.0351 | 9
996.3 | 1112.16 | 44.8625 | 747.7083 | 1071.2295 | 1.0382 | 9
996.4 | 1110.72 | 44.807 | 746.7833 | 1069.9043 | 1.0381 | 9
996.5 | 1108.48 | 44.807 | 746.7833 | 1069.9043 | 1.0361 | 9
996.6 | 1110.4 | 44.7885 | 746.475 | 1069.4625 | 1.0383 | 9
996.7 | 1107.68 | 44.7885 | 746.475 | 1069.4625 | 1.0357 | 9
996.8 | 1109.44 | 44.7885 | 746.475 | 1069.4625 | 1.0374 | 9
996.9 | 1109.12 | 44.7885 | 746.475 | 1069.4625 | 1.0371 | 9
997 | 1107.36 | 44.733 | 745.55 | 1068.1373 | 1.0367 | 9
997.1 | 1108.16 | 44.733 | 745.55 | 1068.1373 | 1.0375 | 9
997.2 | 1107.2 | 44.6775 | 744.625 | 1066.8121 | 1.0379 | 9
997.3 | 1103.36 | 44.6775 | 744.625 | 1066.8121 | 1.0343 | 9
997.4 | 1104.16 | 44.659 | 744.3167 | 1066.3703 | 1.0354 | 9
997.5 | 1102.08 | 44.659 | 744.3167 | 1066.3703 | 1.0335 | 9
997.6 | 1101.6 | 44.622 | 743.7 | 1065.4868 | 1.0339 | 9
997.7 | 1102.24 | 44.622 | 743.7 | 1065.4868 | 1.0345 | 9
997.8 | 1098.4 | 44.585 | 743.0833 | 1064.6033 | 1.0317 | 9
997.9 | 1104.16 | 44.585 | 743.0833 | 1064.6033 | 1.0372 | 9
998 | 1100.32 | 44.5295 | 742.1583 | 1063.2781 | 1.0348 | 9
998.1 | 1105.6 | 44.5295 | 742.1583 | 1063.2781 | 1.0398 | 9
998.2 | 1103.84 | 44.511 | 741.85 | 1062.8364 | 1.0386 | 9
998.3 | 1098.24 | 44.511 | 741.85 | 1062.8364 | 1.0333 | 9
998.4 | 1104.32 | 44.4555 | 740.925 | 1061.5111 | 1.0403 | 9
998.5 | 1100.32 | 44.4555 | 740.925 | 1061.5111 | 1.0366 | 9
998.6 | 1098.4 | 44.4 | 740 | 1060.1859 | 1.036 | 9
998.7 | 1100.96 | 44.4 | 740 | 1060.1859 | 1.0385 | 9
998.8 | 1097.12 | 44.4185 | 740.3083 | 1060.6277 | 1.0344 | 9
998.9 | 1098.88 | 44.4185 | 740.3083 | 1060.6277 | 1.0361 | 9
999 | 1095.04 | 44.3815 | 739.6917 | 1059.7442 | 1.0333 | 9
999.1 | 1094.4 | 44.3815 | 739.6917 | 1059.7442 | 1.0327 | 9
999.2 | 1098.72 | 44.363 | 739.3833 | 1059.3024 | 1.0372 | 9
999.3 | 1097.76 | 44.363 | 739.3833 | 1059.3024 | 1.0363 | 9
999.4 | 1097.44 | 44.3075 | 738.4583 | 1057.9772 | 1.0373 | 9
999.5 | 1099.36 | 44.3075 | 738.4583 | 1057.9772 | 1.0391 | 9
999.6 | 1095.04 | 44.3075 | 738.4583 | 1057.9772 | 1.035 | 9
999.7 | 1100.16 | 44.3075 | 738.4583 | 1057.9772 | 1.0399 | 9
999.8 | 1095.36 | 44.2705 | 737.8417 | 1057.0937 | 1.0362 | 9
999.9 | 1092.8 | 44.2705 | 737.8417 | 1057.0937 | 1.0338 | 9
1000 | 1096 | 44.2335 | 737.225 | 1056.2102 | 1.0377 | 9