## 12.10.2021
| G131 Gear Ratios |  |  | Example |  |  | Example
|  |  |  | Teng =100 Nm | in Nm | in Nm | Speed - 1000
Gear Pos. | Overall Ratio | Range Ratio | Main gearbox ratio | Torque at Engine | Torque at Output shaft | Torque at Range In | Engine rpm | Output shaft rpm | Find gear ratio
C | 14.573 | 3.667 | 3.9741 | 100 | 1457.3 | 397.4093 | 1000 | 68.6201 | 14.573
1 | 9.478 | 3.667 | 2.5847 | 100 | 947.8 | 258.4674 | 1000 | 105.5075 | 9.478
2 | 6.635 | 3.667 | 1.8094 | 100 | 663.5 | 180.9381 | 1000 | 150.7159 | 6.635
3 | 4.821 | 3.667 | 1.3147 | 100 | 482.1 | 131.4699 | 1000 | 207.4258 | 4.821
4 | 3.667 | 3.667 | 1 | 100 | 366.7 | 100 | 1000 | 272.7025 | 3.667
5 | 2.585 | 1 | 2.585 | 100 | 258.5 | 258.5 | 1000 | 386.8472 | 2.585
6 | 1.81 | 1 | 1.81 | 100 | 181 | 181 | 1000 | 552.4862 | 1.81
7 | 1.315 | 1 | 1.315 | 100 | 131.5 | 131.5 | 1000 | 760.4563 | 1.315
8 | 1 | 1 | 1 | 100 | 100 | 100 | 1000 | 1000 | 1
T eng
Output shaft
Range Group
Main gearbox
Range IN Torque
Torque at Output shaft